## REKAPITULACIJA
R E K A P I T U L A C I J A
A GRAĐEVINSKO-OBRTNIČKI RADOVI
A 1. | Pripremni radovi | 0
A 2. | Demontaže i rušenja | 0
A 3. | Zemljani radovi | 0
A 4. | Betonski i AB radovi | 0
A 5. | Tesarski radovi i fasadna skela | 0
A 6. | Zidarski radovi | 0
A 7. | Izolaterski radovi | 0
A 8. | Ojačanja nosive konstrukcije | 0
A 9. | Čelične konstrukcije | 0
A 10. | Limarski radovi | 0
A 11. | Krovopokrivački radovi | 0
A 12. | Suhomontažni radovi | 0
A | UKUPNO - GRAĐEVINSKO -OBRTNIČKI
| RADOVI: | 0
B PRATEĆI INSTALATERSKI RADOVI
B 1. | Prateći instalaterski radovi nužni za pojačanje konstrukcije | 0
B | UKUPNO - PRATEĆI INSTALATERSKI RADOVI: | 0
C RESTAURATORSKI RADOVI
C 1. | ZIDNI OSLICI | 0
C | UKUPNO - RESTAURATORSKI RADOVI: | 0
| SVEUKUPNO: | 0
| PDV - 25% | 0
| SVEUKUPNO | 0

## Opci i posebni uvjeti
OPĆI I POSEBNI TEHNIČKI UVJETI ZA KALKULACIJE I IZVOĐENJE SVIH RADOVA OBUHVAĆENIH TROŠKOVNIKOM
A) OPĆI TEHNIČKI UVJETI
Sve odredbe ovih uvjeta smatraju se sastavnim dijelom opisa svake pojedine stavke ovog troškovnika. Svaki ponuđač dužan je pored svake količine upisati svoju jediničnu cijenu za svaku vrstu radova, ukupnu cijenu i ukupnu cijenu u rekapitulaciji za cijeli objekt.
Specifikacije (tekstualni dio) i grafički prikazi predstavljaju cjelinu i što je makar jednom od njih naznačeno obaveza je za izvoditelja. Sve eventualne nejasnoće i nedefiniranosti izvođač radova treba utvrditi i otkloniti prije davanja ponude.
U slučaju da izvoditelj predlaže iz svojih razloga ili iz razloga ekonomičnosti druga projektantska rješenja dužan je izraditi dokumentaciju (tekstualnu i grafičku) i dati je na odobrenje projektantu, nadzoru i investitoru.
Izvoditelj je dužan izraditi projekt organizacije gradilišta u skladu sa Zakonom o gradnji i uskladiti ga sa mogućnostima na parceli.
Svi troškovi proizišli iz formiranja gradilišta kao i troškovi osiguranja istog su obaveza izvoditelja.
Izvoditelj je dužan o svom trošku izvesti ili provoditi:
a) podmirivanje komunalnih troškova (privremene priključke i potrošnju vode, električne energije i sl.)
b) zbrinjavanje otpada sa gradilišta
c) mjere zaštite na radu
d) troškove zauzimanja javno prometnih površina
Eventualne utvrđene štete proizišle gradnjom snosi izvoditelj.
Izvoditelj je dužan pribaviti sve potrebne ateste, a tokom gradnje dužan je izvršiti sva potrebna ispitivanja kvalitete izvršenih radova o svojem trošku što je propisano Zakonom o gradnji.
Obaveze i dužnosti prema nadzoru i inspekciji određene su Zakonom o gradnji.
Garantni rokovi i otklanjanje nedostataka
Garantni rok teče od dana tehničkog prijema i predaje radova investitoru.
Garantni rok za kvalitetu obavljenog posla daje izvoditelj i traje dvije godine, odnosno prema odredbi ugovora.
B) POSEBNI UVJETI ZA NUĐENE RADOVE I IZVEDBU
Općenito:
Svi izvedeni radovi moraju biti unutar dopuštenih granica definiranih Zakonom o normizaciji (NN br. 80/13), odnosno Pravilnicima o tehničkim mjerama za izvođenje pojedinih vrsta radova, navedenih uz pojedine grupe radova.
Sve radove treba kalkulirati prema opisu troškovničkih stavki i uvodnih opisa pojedinih grupa radova vezanih za izvođenja po HRN normama.
Jediničnom cijenom treba obuhvatiti sve elemente navedene kako slijedi:
Materijal
Pod tim se podrazumijeva samo cijena materijala, tj. dobavna cijena i to kako glavnog materijala tako i pomoćnog, veznog i slično. Uključuje se i davanje potrebnih uzoraka za pojedine vrste materijala.
Rad
U kalkulaciji rada uključuje se sav rad, kako glavni tako i pomoćni, sav unutarnji transport, zaštita gotovih konstrukcija i dijelova objekta od štetnog utjecaja vrućine, hladnoće i slično, sav rad vezan za ugradnju, postavu, proboje i zaštitu instalacija (svi pomoćni radovi vezani za radove na postavi instalacija). Posebna obaveza izvoditelja je uključivanje u svoje kalkulacije i svih prelaznih, spojnih konstrukcija ili elemenata neophodnih za uspostavu sigurnosnih i stručno korektnih detalja na svim vanjskim i nutarnjim spojevima različitih elemenata konstrukcija, obloga ili završnih radova. U cijenu su uključeni transportni troškovi bez obzira na prijevozno sredstvo, sa svim prijenosima, utovarima i istovarima, te uskladištenje i čuvanje na gradilištu od uništenja (prebacivanje, zaštita i slično).
Skele
Skela mora biti na vrijeme postavljena kako ne bi nastao zastoj u radu. Pod pojmom skele podrazumijevaju se i prilazi istoj, te ograda.
Oplata
Kod oplate su uključena podupiranja bez obzira na visinu, uklještenja te montaža i demontaža. U cijenu ulazi močenje oplate prije betoniranja kao i mazanje kalupa. Po završetku betoniranja, sva se oplata nakon određenog vremena mora očistiti i sortirati.
Izmjere
Ako u stavci nije dat način obračuna radova u svemu se pridržavati prosječnih normi u građevinarstvu.
Zimski i ljetni rad i ostale otežavajuće okolnosti
Za vrijeme niskih zimskih ili visokih ljetnih temperatura izvođač radova treba zaštititi izvedene radove, jer se ponavljani rad uslijed smrzavanja ili prebrzog sušenja neće priznati, već mora biti uključen u jediničnu cijenu.
Naknadni rad neće se priznati zbog štete nastale uslijed atmosferskih nepogoda ili podzemne vode.
Posebne uzance vezane za nuđenje
Ukoliko investitor u toku građenja odluči da neki rad ne izvodi, izvođač nema pravo na odštetu ako mu je investitor pravovremeno o tome dao obavijest (prije nabavke materijala ili izvedbe).
Jedinične cijene primijenit će se na izvedene količine, bez obzira u kojem postotku iste odstupaju od količina u troškovniku.
Nikakve režijske sate neće biti moguće priznati jer sve otežavajuće okolnosti moraju biti ukalkulirane u ponudi uz radove kojima pripadaju.
Rizik nekvalitetno izvedenih radova snosi isključivo izvoditelj, i dužan je otkloniti nedostatke (izmjene materijala, ponovljen rad i slično).
Tehnički uvjeti za grupe radova, bilo građevinskih ili obrtničkih, dani su posebno uz svaku grupu gdje su naznačeni uvjeti za nuđenje i izradu propisanih radova u troškovniku.
Formiranje jediničnih cijena
Iz prethodno navedenog slijedi da jedinične cijene obuhvaćaju sve potrebne radove, pribor, vezna sredstva, brtvila, prelazne sokle, sav okov i pribor, te ugradbeni materijal.
Jedinična cijena po jedinici mjere obuhvaća:
a) dobavu, odnosno izradu na gradilištu ili radionici
b) najam ili amortizacija strojeva, alata i inventara
c) transport vanjski i na gradilištu
d) ugradnju i testiranje
e) preuzimanje od strane nadzora
f) pribavljanje važečih atesta i uvjerenja
g) izrada uputa za izvedbu radova, uputa za način upotrebe ugrađene opreme i strojeva kao i građevine u cjelini
Obračun količina radova vrši se na način opisan u svakoj poziciji ovog troškovnika, predviđen za taj rad u prosječnim građevinskim i obrtničkim normama.
Ni jedan rad se ne može dva puta platiti, ukoliko nije dva puta rađen bez krivice izvođača, što se utvrđuje arbitražno, a na zahtjev jedne strane. Troškove arbitraže plaća strana koja nije bila u pravu.
Sve obaveze i izdatke, te troškove po odredbama ovih uvjeta dužan je izvođač ukalkulirati u ponuđene jedinične cijene za sve radove na objektu i ne može zahtijevati da se ti radovi posebno naplaćuju.
Po završetku svih radova i instalacija na zgradi izvođač je dužan ukloniti privremene objekte i priključke, zajedno sa svim alatom, inventarom i skelama, očistiti gradilište i o svom trošku, odgovarajućim sredstvima čišćenjem, pranjem, i sl. dovede cijeli pogođeni objekt sa instalacijama u potpuno čisto i ispravno stanje i u tom stanju ih održava do predaje na korištenje. Čišćenja u toku izrade objekta, kao i završno čišćenje iskazani su u posebnoj stavci troškovnika.

## Preambule
A GRAĐEVINSKO-OBRTNIČKI RADOVI
A 1. PRIPREMNI RADOVI
Izvoditelj radova je obvezan izvršiti svoju organizaciju izvedbe radova prema Zakona o zaštiti na radu NN 71/14, 118/14, 154/14, 94/18 i 96/18 i u skladu s istim treba izraditi Plan uređenja gradlišta.
Budući da se radovi izvode prema projektnoj dokumentaciji kao obnova dijela nosive konstrukcije na nepokretnom kulturnom dobru, izvoditelj radova mora već kod izrade Plana uređenja gradilišta voditi računu o načinu izvedbe i prilagoditi organizaciju rada postojećem stanju i sve obuhvatiti vremenskim planom izvedbe radova.
Sve privremene pristupne putove, odlagališta materijala, pomoćne skele i druge zaštitne mjere mora izvesti, održavati i ukloniti ih tako, da ne ugrozi živote susjeda i odvijanje ostalih radova u građevini.
Izvoditelj mora održavati čistoću gradilišta i privremenih puteva gradilišta tijekom izvođenja radova, posebno tijekom izvedbe radova rušenja, sve u smislu Zakona o zaštiti na radu i Planu uređenja gradilišta.
Ove pripremne i završne radove mora izvoditelj radova obuhvatiti u cijeni svojih radova bez posebne naknade.
Ostale radove mora izvesti sukladno dolje navedenim stavkama.
A 2. RADOVI RUŠENJA I DEMONTAŽA
Opći uvjeti i napomene
Pri izvedbi zemljanih radova moraju se u potpunosti primjenjivati postojeći propisi - Pravilnik o zaštiti na radu u građevinarstvu, Građevinske norme i HTZ propisi.
Jediničnom cijenom obuhvaćeno je:
- sav rad i materijal;
- svi prijenosi i prijevozi;
- sva potrebna priručna sredstva za izvođenje radova;
- potrebne radne skele i platforme;
- sva podupiranja i razupiranja ako su potrebna;
- zaštitne mjere kod eventualne pojave vode;
- održavanje čistoće na vanjskim putevima kroz koje prolazi transport ruševina sa gradilišta.
Obračun iskopanih i nasutih količina vršiti u sraslom stanju materijala, a prema postojećim normama GN. Sve koeficijente zbijenosti i rastresitosti obračunati u jediničnoj cijeni radova.
Sve stavke rušenja, razgradnji i demontaža uključuju i odvoz otpada na gradsku planirku (deponij) uključivo i plaćanje svih potrebnih taksi za deponiranje otpada na planirku.
A 3. ZEMLJANI RADOVI
Opći uvjeti i napomene
Pri izvedbi zemljanih radova moraju se u potpunosti primjenjivati postojeći propisi - Pravilnik o zaštiti na radu u građevinarstvu, Građevinske norme i HTZ propisi.
Svi iskopi zemlje vrše se strojno, a samo djelomično ručno (planiranja). Iskope izvesti točno po projektu, u skladu sa geomehaničkim izvještajem. Propisane mjere presjeka - profila ne smiju se prekoračiti bez posebnog odobrenja nadzorne službe.
Kosine širokog iskopa prilagoditi kategoriji terena.
Kod eventualne pojave vode (kiše, topljenje snijega ili podzemne vode) izvoditelj treba izvršiti odvodnjavanje iste sa iskopanih površina (sabirna okna i crpljenje vode), te zaštiti iskopane profile što se neće posebno naplaćivati već treba biti sadržano u jediničnim cijenama stavaka.
Iskopani materijal upotrijebiti za nasipavanje i zatrpavanje. Isti treba prevesti na gradilišni deponij, uskladištiti te poslije upotrijebiti. Višak iskopanog materijala odvesti na gradski deponij.
Nasipavanje unutar i oko objekta izvesti do tražene zbijenosti, odnosno u slojevima od po 20 cm, sa strojnim nabijanjem i vlaženjem vodom.
Prije početka ostalih radova (betoniranje, postava oplate) geomehaničar treba pregledati kvalitetu tla i odobriti početak radova upisom u građevinski dnevnik. Navedeni rad treba biti sadržan u jediničnim cijenama stavki.
Jediničnom cijenom obuhvaćeno je:
- sav rad i materijal;
- svi prijenosi i prijevozi;
- sva potrebna priručna sredstva za izvođenje radova;
- potrebne radne skele i platforme;
- sva podupiranja i razupiranja ako su potrebna;
- zaštitne mjere kod eventualne pojave vode;
- održavanje čistoće na vanjskim putevima kroz koje prolazi transport ruševina sa gradilišta;
- angažman geomehaničara.
Obračun iskopanih i nasutih količina vršiti u sraslom stanju materijala, a prema postojećim normama GN. Sve koeficijente zbijenosti i rastresitosti obračunati u jediničnoj cijeni radova.
U stavku odvoza viška materijala na gradsku planirku (deponij) uključiti i plaćanje svih potrebnih taksi za deponiranje otpada na planirku.
A 4. BETONSKI I AB RADOVI
Opći uvjeti i napomene
Betonske i armirano-betonske radove izvesti prema opisu u troškovniku te u skladu sa Tehničkim propisom za građevinske konstrukcije NN 17/17 i 75/20.
Betonske i armirano betonske konstrukcije obuhvaćene ovim troškovnikom moraju zadovoljiti odredbe propisa, u smislu ispunjenja bitnih zahtjeva za građevinu, što uključuje projektiranje, izvođenje radova, uporabljivost, održavanje i druge zahtjeve za betonske konstrukcije, te tehnička svojstva i druge zahtjeve za građevne proizvode namijenjene ugradnji u betonsku konstrukciju.
S obzirom na način armiranja, betonske konstrukcije obuhvaćene ovim troškovnikom mogu biti od: nearmiranog betona; armiranog betona; ili prednapetog betona.
S obzirom na težinu betona, betonske konstrukcije obuhvaćene ovim troškovnikom mogu biti: s laganim betonom; s običnim betonom; ili s teškim betonom.
Elementi betonskih konstrukcija uključeni ovim troškovnikom su: cement, agregat, dodaci betonu, dodaci mortu za injektiranje natega, voda, beton, čelik za armiranje, čelik za prednapinjanje, armatura, gotovi betonski elementi, proizvodi za zaštitu i popravak betonskih konstrukcija, kao i drugi građevni proizvodi koji se ugrađuju u sklopu betonskih konstrukcija.
Prije početka rada izvođač je dužan izraditi projekt betonske konstrukcije i dostaviti na odobrenje projektantu konstrukcije i nadzoru. Projekt obuhvaća tehnički opis, proračun nosivosti i uporabljivosti te program kontrole i osiguranja kvalitete.
Projekt predgotovljenih ili djelomice predgotovljenih betonskih konstrukcija mora sadržavati i rješenje načina proizvodnje, ugradbe, prijenosa i prijevoza, rasporeda oslonaca, potrebnih podupora i drugih mjera za osiguravanje stabilnosti tijekom ugradbe i spajanja elemenata.
Prilikom izvođenja betonske konstrukcije izvođač je dužan pridržavati se projekta betonske konstrukcije i tehničkih uputa za ugradnju i uporabu građevinskih proizvoda, te opisa iz ovog troškovnika.
Propisana svojstva i uporabljivost građevinskog proizvoda izrađenog na gradilištu utvrđuje se na način određen projetkom, tehničkim propisom i ovim troškovnikom.
Izvođenje betonske konstrukcije mora biti takvo da navedena konstrukcija ima tehnička svojstva i ispunjava zahtijeve određene projektom, tehničkim propisom i ovim troškovnikom.
Uvjeti za izvođenje betonske konstrukcije definirani su programom kontrole osiguranja kvalitete koji je sastavni dio glavnog projekta betonske konstrukcije.
Održavanje betonskih konstrukcija mora biti takvo, da se tijekom trajanja građevine očuvaju njena tehnička svojstva i ispunjavaju zahtijevi određeni projetkom građevine i tehničkim propisom.
beton
Tehnička svojstva betona moraju ispunjavati opće i posebne zahtijeve bitne za krajnju namjenu betona i moraju biti specificirana po odredbama HRN EN 206 ili jednakovrijedno, normama na koje ta norma upućuje i odredbama priloga tehničkog propisa.
Svojstva očvrslog betona moraju biti specificirana projektom betonske konstrukcije ovisno o uvjetima uporabe.
Svojstva svježeg betona specificira izvođač betonskih radova.
Kod opasnosti od korozije armature u konstrukcijama izloženim agresivnom okolišu, treba paziti da se ne ugrade betoni s neodgovarajućim cementima, što je specificirano normom HRN EN 197-1 ili jednakovrijedno.
Kriterije vodonepropusnosti betona određene su projektom betonske konstrukcije, ovisno o uvjetima njena korištenja, a vodonepropusnost se ispituje prema HRN EN 12390-8 ili jednakovrijedno.
Uzimanje uzoraka, priprema uzoraka i ispitivanje svojstava svježeg betona provodi se prema normama niza HRN EN 12350 ili jednakovrijedno, a ispitivanje svojstava očvrslog betona prema normana niza HRN EN 12390 ili jednakovrijedno, a sve kako je regulirano normom HRN EN 13670 ili jednakovrijedno.
Sva ugradba betona u ab konstrukcije je obavezno strojna.
Jedinična cijena betonskih i ab radova uključuje slijedeće:
- dobavna cijena gotovog betona uključujući sve transporte i manipulacije;
- sav potreban rad na ugradbi betona;
- sve unutarnje pretovare, transporte i manipulacije;
- poduzimanje mjera zaštite na radu i drugih mjera;
- zaštita betonskih i ab konstrukcija od djelovanja atmosferilija i temperaturnih utjecaja;
- ugradba svih potrebnih posebno nespecificiranih elemenata (sidra, ankeri i sl.);
- čišćenje nakon završenih radova.
armatura
Za čelik za armiranje primjenjuju se norme HRN EN 10080-1 do 6 ili jednakovrijedne.
Za čelik za prednapinjanje primjenjuju se norme HRN EN 10138-1 do 4 ili jednakovrijedne.
Tehnička svojstva armature moraju ispinjavati opće i posebne zahtijeve bitne za krajnju namjenu i ovisno o vrsti čelika moraju biti specificirane prema normama nizova
Jedinična cijena armiračkih radova uključuje slijedeće:
- dobavna cijena gotove armature uključujući sve transporte i manipulacije;
- sav potreban rad i alat na ugradbi armature;
- postavljanje armature i vezanje, sa podmetačima (plastičnim ili betonskim, cca 4 kom/m2 oplate) i privremenim učvršćivanjem za oplatu;
- sve unutarnje pretovare, transporte i manipulacije;
- čišćenje armature od hrđe, masnoća i ostalih nečistoća;
- primjena mjera zaštite na radu i drugih važećih propisa.
oplata
Oplate izvesti prema opisu u troškovniku, planu oplate i detaljima, prema te u skladu sa važećim standardima za izvedbu i materijale.
Oplatu treba postaviti tako da se nakon betoniranja ne pojavi ni najmanja deformacija konstrukcije. Skidanje oplate izvesti požljivo da ne dođe do oštećenja konstrukcije, naročito rubova, zubaca ili utora.
Obračun se vrši prema postojećim normama GN-601 ili jednakovrijednim.
Oplatu računati u kompletnoj površini konstrukcije bez odbijanja otvora za vrata, prozore, prolaze i prodore do 1 m2.
Podupiranje za sve oplate je u cijeni, visine kako je stavkom troškovnika određeno.
Jedinična cijena oplate sadrži:
- dobavu svog potrebnog materijala za izvedbu oplate uključujući sve transporte i manipulacije;
- sav potreban rad na krojenju i ugradbi oplate;
- označavanje, uzimanje mjera na građevini;
- močenje ili mazanje oplate (ili limenih kalupa) prije betoniranja;
- demontaža oplate, čišćenje, vađenje čavala, sortiranje;
- sve unutarnje pretovare, transporte i manipulacije;
- izradu radne skele;
- izvedba manjih prodora, utora i udubljenja umetanjem u oplatu blokova od ekspandiranog polistirena ili kutija od drvene oplate, te njihova demontaža;
- primjena mjera zaštite na radu i drugih važećih propisa;
- čišćenje nakon završetka radova
A 5. TESARSKI RADOVI I FASADNA SKELA
Pri izvođenju drvenih konstrukcija i oplata obavezno se pridržavati propisanih normi za projektiranje i izvođenje (tehnički uvjeti).
Svi radovi moraju biti izvedeni stručno i solidno prema postojećim propisima, a u skladu sa troškovnikom i projektom. Nekvalitetan materijal mora izvođač o svom trošku ukloniti sa gradilišta.
Okov koji se upotrebljava za učvršćenje krovne konstrukcije mora biti kvalitetan, varena mjesta nesagoriva, a sve površine koje ostaju vidljive prije ugrađivanja moraju se dva puta premazati temeljnom bojom.
Izvođač mora upotrijebiti materijale koji su predviđeni nacrtom i troškovnikom. Ukoliko izvođač želi promijeniti vrstu materijala mora za isto tražiti odobrenje od investitora, ali isto ne smije ići na štetu kvalitete.
Prije početka rada obavezno uzeti mjere na gradilištu.
U jediničnoj cijeni pojedine stavke sadržan je sav rad i materijal, uskladištenje, osiguranje od oštećenja, kvara ili krađe, svi prijenosi i prijevozi, tako da je jedinična cijena konačna.
Ukoliko se pokaže potreba, mora izvođač izvršiti ispitivanje kvalitete upotrebljenog materijala ili dokazati njihovu kvalitetu.
Sve nejasnoće u projektu ili troškovniku mora izvođač razjasniti sa projektantom prije početka rada, te eventualne dopune ili izmjene uvesti u građevinski dnevnik.
Obračun radova vrši se prema stvarno izvedenim količinama i prema "Prosječnim normama u građevinarstvu", ukoliko nije pojedinom stavkom troškovnika drugačije određeno.
Ukoliko za drvenu građu krovišta nije navedena vrsta drveta, podrazumijeva se crnogorica II klase, razreda čvrstoće C24. Sva drvena građa mora biti prije ugradnje tretirana zaštitnim (antifungicidnim, antiinsekticidnim i dr.) sredstvima.
U cijeni izrade krovišta uključeno je i izrada svih detalja u konstrukciji, te svi pomoćni dijelovi konstrukcije sa potrebnim glavnim i pomoćnim (pričvrsnim) materijalima. U jediničnim cijenama uključeni su svi horizontalni i vertikalni transporti.
A 6. ZIDARSKI RADOVI
Opći uvjeti i napomene
Zidarske radove izvesti prema opisu u troškovniku, te u skladu sa važećim standardima za izvedbu i materijale.
Zidati treba u potpuno vodoravnim redovima, a reške moraju biti deb. 1-1,5 cm. Pri zidanju ih treba dobro ispuniti odgovarajućom vrstom morta, a kod ploha koje će se kasnije žbukati reške moraju biti prazne na dubini od cca 2 cm od plohe zida, zbog bolje veze žbuke sa zidom.
Mort za zidanje mora odgovarati normama HRN ili jednakovrijednima, odnosno omjerima ili markama po količinama materijala označenim u normama. Mort naveden kao produžni je produžni vapneni mort.
Opeke normalnog formata (pune ili šuplje, sa uzdužnim šupljinama) izvedene su od pečene gline.
Pijesak mora biti čist bez organskih primjesa, a ako ih ima treba ih pranjem ukloniti.
Cement za produžni i cementni mort mora odgovarati propisanoj kvaliteti za portland cement.
Svježe ozidane zidove zaštititi od utjecaja vrućine, hladnoće i atmosferskih nepogoda.
Rad na zidanju opekom uključuje obradu rubova zida i spojeva s ab plohama odnosno drugim plohama u svemu po pravilima struke.
Prije nego se počne žbukati, potrebno je izvršiti predradnje čišćenja ploha i čišćenja i ispuhivanja fuga, vlaženje zidne površine vodom, te špricanje cem. mortom 1:1. Ako je zbog kiše ploha zida isuviše mokra, žbukanje treba odgoditi sve dok ploha zida ne bude dovoljno suha. Žbukanje se ne smije vršiti dok je temperatura prostora previsoka ili preniska, da žbuka ne bi ispucala.
Prilikom žbukanja unutarnjih zidova izvesti zaštitu izbočenih bridova umetanjem u žbuku aluminijskih ili plastičnih profila.
Obračun se vrši prema postojećim normama GN-301 ili jednakovrijednim.
Jedinična cijena zidarskih radova sadrži:
- sav rad, uključivo pomoćni;
- sav materijal, osnovni i pomoćni;
- sva manja potrebna štemanja, šlicanja i prilagođenja ploha;
- sva manja potrebna zatvaranja i zapune šliceva i prodora te izravnanje neravnina;
- sve unutarnje pretovare, transporte i manipulacije;
- zaštitu zidova od utjecaja vrućine, hladnoće i atmosferskih nepogoda;
- sve potrebne pomoćne konstrukcije i skele;
- primjena mjera zaštite na radu i drugih važećih propisa;
- čišćenje prostorija i zidnih površina po završetku zidanja, te uklanjanje otpadaka.
A 7. IZOLATERSKI RADOVI
Opći uvjeti i napomene
Glede navedenih kvaliteta materijala definiranih troškovnikom, ponuđači mogu ponuditi i druge vrste materijala i radova prema svojoj tehnologiji i mogućnostima, ali samo uz suglasnost projektanta i ako zadovoljavaju odredbe HRN-i ili jednakovrijednih.
Prilikom izvođenja izolacija mora se izvoditelj striktno pridržavati usvojenih i od strane projektanta ovjerenih detalja.
Hidroizolaciju ravnih ploha obvezno treba izvesti tako da se spriječi prodor vode izvan sistema odvodnje, odnosno da pri topljenju leda i snijega voda ne prodire u građevinu.
Pri radu se treba obvezno pridržavati odredbi HRN-i ili jednakovrijednih, ali se postavlja dodatni zahtjev (izvan HR normi): postojanost izolacionog materijal na niskim temperaturama do - 20°C, uz zadržavanje nazivne čvrstoće na kidanje u oba smjera u približno jednakoj veličini.
Sve radove u svezi izvedbe detalja, horizontalnih i vertikalnih slojeva izolacije koji se izvode po odabranom specifičnom proizvođaču, treba obvezno izvesti po detaljima i tehnološkim rješenjima istog. To se odnosi kako na korištenje materijala tako i na uporabu odgovarajućeg alata. Glede specifičnosti gore navedenih radova, izvoditelj je dužan prije davanja ponude obvezno se upoznati s načinom i detaljima izvođenja izolacija koji su opisani ovim troškovnikom, te s tehnologijom i specifičnostima izvođenja radova odabranog proizvođača.
Izolaciju treba izvoditi na suhu, čistu, odmašćenu i ravnu podlogu. Uvjeti kvalitete podloge ovise o materijalu koji će se uporabiti, a prema specifikaciji proizvoditelja i tehnologiji izvedbe.
Radove treba uskladiti s radovima na limariji, gdje su slojevi izolacije i limarija u neposrednom dodiru.
Nakon izvedbe svakog sloja izolacije treba isti pregledati nadzorni inženjer i tek se nakon pozitivnog mišljenja i upisa u građevinski dnevnik može izvoditelj nastaviti s daljnjim radom. Nepravilno ili nekvalitetno izvedene slojeve mora izvoditelj na svoj trošak ukloniti i izvesti pravilno.
Sve spojeve plastičnih (PE ili PVC) folija treba variti vrućim zrakom ili spajati samoljepivom trakom širine minimalno 4 cm, odnosno izvesti po detalju izolacije, sve bez posebne naplate.
U sklopu stavke treba slojeve izolacije (osim toplinske, gdje to nije drugačije navedeno troškovnikom) izvesti povijene uz bočne vertikalne ili kose plohe visine do 15 cm bez posebne naplate, u cijeni m2 tlocrtne izolacije.
Gdje je potrebno, treba izvoditelj izvesti i holkere visine 15-30 cm i obračunati ih u m2 razvijene površine izolacije, ako troškovnikom nije drugačije određeno. Veća visina slojeva izolacije (od 30 cm) obračunava se u posebnim stavkama.
Svi materijali koji se ugrađuju moraju obvezno biti ispitani i certifikati priloženi. Ukoliko ne postoje domaće norme, treba priložiti rezultate ispitivanja koji zadovoljavaju odredbe normi ISO ili EN.
Izvoditelj radova obavezan je prije početka radova uručiti potrebne certifikate odgovarajućoj nadležnoj službi. Zabranjena je upotreba materijala i dijelova te izvedba radova prije predočenja certifikata.
Cijenom izvedbe radova treba obvezno uključiti sve materijale koji se ugrađuju i koriste (osnovne i pomoćne materijale), sav potreban rad na izvedbi radova do potpune gotovosti i funkcionalnosti istih, sve transporte i prijenose do i na gradilištu sve do mjesta ugradbe, sva potrebna uskladištenja i zaštite, sve potrebne zaštitne konstrukcije i skele, kao i sve drugo predviđeno mjerama zaštite na radu i pravilima struke.
U cijeni treba također uključiti izvedbu i obradu slojeva izolacije po detaljima kod prelaza, lomova i sudara ploha, završetaka slojeva izolacija, dilatacija u konstrukciji i slojevima izolacije, oko raznih šahtova, kanala, prodora/proboja kroz slojeve izolacija, ugradbu raznih rubnih traka, putz lajsni i slično, sve do potpune gotovosti i funcionalnosti.
A 8. OJAČANJA NOSIVE KONSTRUKCIJE
Opći uvjeti i napomene
Bušenja zidova s promjerima rupa do 25 mm, za rupe duljine do ~120 cm, izvode se s bušilicama male udarne snage (reda veličine 5 J).
Bušenje rupa veće duljine ili bitno većeg promjera, mora se izvoditi krunskim bušilicama koje se ne hlade vodom.
CFRP su polimeri ojačani karbonskim vlaknima. Na lokacijama definiranim u izvedbenom projektu ugrađuju se CFRP trake, definirane 'gramažom' (g/m2) i širinom, a obračunate po m1 traka.
U pojedinoj stavci iskazane su potrebne količine traka prema težini u gramima (gramaži) i širini, te obračunate prema dužini traka). Osim navedene težine u gramima i širina dozvoljeno je nuditi druge težine, ukoliko je zadovoljena količina vlakana 'fibre content', uzimajući u obzir da je proračunska debljina suhe tkanine za trake od 300 g - 0,15, a za trake od 500 g - 0,25. Eventualne veće utroške pomoćnih materijala (priprema površine, ljepljenje i sl.) kod ovih zamjena obavezno uzeti u obzir kod formiranja cijene. Dozvoljena je ugradnja isključivo traka širine minimalno 70% predviđene širine.
Trake se ugrađuju na površinu zida/svoda s koje je prethodno uklonjena žbuka, prema tehnologiji koju definira proizvođač sustava za ojačanje. Svi dijelovi sustava moraju biti od istog proizvođača.
Preko morta se postavljaju trake u epoksidnom ljepilu. Ukoliko je predviđeno nanošenje žbuke preko trake u završni sloj ljepila dodaje se kvarcni pijesak radi boljeg prijanjanja žbuke.
Odabir načina montaže traka (u 'morko' ili 'suho') prepušta se izvođaču, uz poštivanje preporuka proizvođača vezanih uz gramažu trake. Pomoćni materijali koji se koriste (reparaturni mortovi, epoksidna ljepila i sl.) dio su sustava koji propisuje proizvođač odabrane vrste traka, te se kod postavljanja traka treba pridržavati uputstava proizvođača.
Injekcione smjese kod sidrenja čeličnih ojačanja trebaju biti bubreće smjese na bazi cementa, namjenjene za sidrenje (u zid/beton). Čvrstoća na prijanjanje (za površinu zida) treba biti minimalno 1,2 MPa, a konačna promjena volumena nakon 28 dana manja od 0,3 %.
A 9. ČELIČNE KONSTRUKCIJE
Opći uvjeti i napomene
ČELIČNA KONSTRUKCIJA
Kako bi se osigurala tražena kvaliteta, izrada i montaža konstrukcije mora se povjeriti ovlaštenoj izvođačkoj firmi, koja je poznata po već izvedenim sličnim građevinama, i koja posjeduje opremu i stručni kadar za kvalitetnu izradu iste.
Cijenom moraju biti obuhvaćeni svi troškovi vezani na nabavu i izradu (u skladu s projektnom dokumentacijom) kao i svi ostali potrebni (direktni i indirektni) radovi, postupci i materijali neophodni za ispravnu izvedbu i montažu konstrukcije.
Tehničkom dokumentacijom – nacrtima i statičkim proračunom predviđena je vrsta i kvaliteta materijala za izradu konstrukcije i veznih sredstava što izvoditelj mora strogo poštovati.
Izvođač radova (izrada konstrukcije i montaža) dužan je prije početka radova na izradi (montaži) predočiti nadzornom inženjeru:
-planove slijeda zavarivanja s točnim odredbama u pogledu rasporeda i redoslijeda svakog pojedinog vara,
- plan montaže konstrukcije s detaljno razrađenim načinom i slijedom montaže,
- plan montaže mora biti prihvaćen i ovjeren od strane projektanta.
- ateste materijala namijenjenih izradi konstrukcije,
- ateste za spojni materijal (vijci i elektrode za zavarivanje),
- ateste zavarivača koji su radili na izradi čelične konstrukcije, vremenski obnovljene prema propisima.
Osim navedenog izvođač mora imati:
- brojeve atesta materijala (osnovnog i spojnog) iz kojeg je svaka pojedina pozicija izrađena,
- oznake varova s brojem atesta elektroda i oznakom zavarivača koji je to zavario.
Limovi koji se ugrađuju trebaju biti kontrolirani ultrazvukom na dvoslojnost, a nadzorni inženjer može u slučaju sumnje na kvalitetu materijala, dati da se pojedini limovi ponovo ispitaju.
Izvođač radova mora dati projekt tehnologije zavarivanja, imajući u vidu raspoloživu opremu i debljine elemenata koji se spajaju, a kao rezultat se moraju pojaviti spojevi čija mehanička svojstva nisu slabija od osnovnog materijala. Naročitu pozornost potrebno je obratiti na žilavost, te na koncentraciju napona uslijed zavarivanja, koji se moraju svesti na neznatne veličine. Tehnološki postupak je dio tehničke dokumentacije i prije početka radioničkih radova mora imati suglasnost projektanta i nadzornog inženjera.
Prije početka zavarivanja izvoditelj je dužan pregledati sve površine predviđene za zavarivanje i osigurati da iste budu metalno čiste, bez bilo kakve prljavštine, rđe ili masnoće.
Tijekom postupka zavarivanja izvoditelj je dužan primjeniti postupak sprečavanja termički uzrokovanog deformiranja.
Zavarivanje na temperaturama zraka nižim od 0° C nije dopušteno.
Kompletan postupak izrade elemenata i sklopova mora osigurati projektirane dimenzije konstrukcije uvažavajući dopuštene tolerancije u skladu sa HRN EN 1090-1 i HRN EN 1090-2 ili jednakovrijedno.
Poslije završenih radioničkih radova vrši se geometrijska i ostale dogovorene kontrole, te po potrebi izvršiti probno sklapanje, o čemu je nadzorni inženjer dužan voditi zapisnik i ovjeriti ga.
Pri otpremi na gradilište izvođač je dužan ispitati mogućnost transporta s obzirom na gabarite sklopova, kako se konstrukcija ili njeni dijelovi ne bi deformirali prilikom transporta.
Skladištenje mora biti tako pripremljeno da konstrukcija ne leži na tlu , već na drvenoj grednoj podlozi i da osigurava jednostavan pristup kod pronalaženja pozicija, njihova dizanja i transporta do mjesta ugradnje.
Izvedba čelične konstrukcije treba biti u skladu sa statičkim proračunom, zahtjevima i uvjetima iz Tehničkog opisa i Programa kontrole te osiguranja kvalitete, kao i u skladu sa svim važećim zakonima, propisima i normama za čelične konstukcije.
HRN EN 10025-1 (2, 3, 4, 5, 6) ili jednakovrijedno
HRN EN 10034 ili jednakovrijedno
HRN EN 10024 ili jednakovrijedno
HRN EN 10210–1 (2) ili jednakovrijedno
HRN EN 10219-1 (2) ili jednakovrijedno
HRN EN 439 ili jednakovrijedno
HRN EN 440 ili jednakovrijedno
HRN EN 499 ili jednakovrijedno
HRN EN 1011-1 ili jednakovrijedno
HRN EN 1011-2 ili jednakovrijedno
EN 29692 ili jednakovrijedno
HRN EN 287-1 ili jednakovrijedno
HRN EN 288-1 ili jednakovrijedno
HRN EN 288-3 ili jednakovrijedno
HRN EN 288-8 ili jednakovrijedno
HRN EN 970 ili jednakovrijedno
HRN EN 1290 ili jednakovrijedno
HRN EN 1714 ili jednakovrijedno
HRN EN 12062 ili jednakovrijedno
HRN EN 25817 (ISO 5817) ili jednakovrijedno
DIN EN ISO 13918 ili jednakovrijedno
DIN EN ISO 14555 ili jednakovrijedno
DIN 6914, 6915, 6916 ili jednakovrijedno
HRN EN 1090-1; HRN EN 1090-2 ili jednakovrijedno
2. ANTIKOROZIVNA ZAŠTITA
Konstrukcija se isporučuje antikorozijski zaštićena. Antikorozijska zaštita mora biti usklađena sa HRN EN ISO 12944-1 (do 5) ili jednakovrijedno
Predviđena okolina: C1 (blago korozivni uvjeti) prema HRN EN ISO 12944 ili jednakovrijedno
Priprema površine:
Sve čelične profile potrebno je abrazivno očistiti na kvalitetu Sa 21/2 sukladno HRN EN ISO 8501-1 ili jednakovrijedno, te neposredno zaštititi primerom.
Sustav zaštite:
Specifikacija prema HRN EN ISO 12944-5 ili jednakovrijedno:
1 × 60 mm 2k epoksi temelj
1 × 60 mm 2k epoksi međusloj
1 × 40 mm 2k završni poliuretanski sloj
Ukupna minimalna debljina suhog filma 160 mm
Ostali uvjeti:
- trajnost sistema zaštite mora biti iznad 15 godina (za okolinu C4 / HRN EN ISO 12944 ili jednakovrijedno);
- proizvođač boja mora osigurati tehnički "support" pri pripremi površine i ugradnji materijala;
- premazi moraju biti predviđeni za rad kistom te špricom.
3. MONTAŽA ČELIČNE KONSTRUKCIJE
Radionička izrada i montaža čelične konstrukcije mora biti u skladu sa HRN EN 1090-1 i HRN EN 1090-2 ili jednakovrijedno.
Izvođač montažnih radova je obavezan izraditi projekt montaže, koji mora biti ovjeren od strane projektanta i nadzornog inženjera.
Za sve montažne nastavke važe opći uvjeti za izradu konstrukcije.
Svakodnevno se mora voditi građevinski dnevnik. Mora biti osiguran brz i siguran transport svih elemenata do mjesta rada.
Izvođač montažnih radova je dužan da pri organiziranju radova poduzme sve potrebne mjere za zaštitu postojećih javnih uređaja, objekata i postrojenja koji se nalaze na gradilištu, kao i zaštitu radnika.
4. TEHNIČKI PREGLED ČELIČNE KONSTRUKCIJE
Tehnički pregled čelične konstrukcije obavlja se poslije završene montaže.
Održavanje čelične konstrukcije:
- redovni pregled svake godine
- glavni pregled svake 10-te godine
- dopunski pregled prema potrebi
Održavanje se vrši radi sigurnosti čelične konstrukcije.
razna crna bravarija
Prije izvedbe mjere svih stavki treba obvezno kontrolirati na licu mjesta.
Svi vidljivi dijelovi bravarije moraju biti završno bojani alkidnim naličem za bolju obradu, što uključuje: čišćenje od hrđe, po potrebi; ličenje očišćenih mjesta antikorozivnim naličem u 2 premaza; kitanje pukotina i rupica odgovarajućim kitom; ličenje alkidnom bojom u 2 premaza; ličenje alkidnom lak bojom.
Svi vijci i spojna sredstva moraju obvezno biti od nehrđajućeg materijala, izvedeno u antikorozivnoj izvedbi.
A 10. LIMARSKI RADOVI
Limarske radove izvesti prema opisu u troškovniku, uz eventualne korekcije projektom predviđenih razvijenih širina i opisa detalja po izmjeri na licu mjesta. Radove izvoditi po pravilima struke i primjenjujući važeće opće i posebne tehničke propise i norme:
HRN EN 1172 ili jednakovrijedno - Bakar i legure bakra - limovi i trake za primjenu u građevinarstvu ili jednakovrijedno,
HRN EN 1652 ili jednakovrijedno - Bakar i legure od bakra - ploče, limovi, trake i rondele opće namjene ili jednakovrijedno.
Svi ostali materijali koji nisu obuhvaćeni normama moraju imati certifikate od za to ovlaštenih institucija. Opšave, konzole - nosače opšava, žljebova i cijevi izvesti iz bakrenih profila. Svi vijci i spojna sredstva moraju obvezno biti od nerđajućeg materijala, izvedeno u antikorozivnoj izvedbi.
Lim koji naliježe na betonsku podlogu ili na podlogu od opeke mora biti podložen sa krovnom ljepenkom što mora biti uključeno u jediničnu cijenu stavke.
Limovi moraju biti glatki, ravni, jednake debljine, bez bora, mjehura i pora, moraju se obrađivati i savijati i ne smiju dobiti pukotine niti se ljuštiti.
Kod spajanja raznih vrsta materijala treba na pogodan način izvesti izolaciju (premaz, izol.traka i sl.) da ne dođe do galvanskog elektriciteta.
Sva učvršćenja i povezivanja moraju se izvesti tako da konstrukcija bude sigurna od oluja i da pojedini dijelovi mogu nesmetano raditi uslijed promjene temperature. Mekani limovi spajaju se utorenjem ili lemljenjem, a srednje tvrdi i tvrdi utorenjem ili zakivanjem i lemljenjem. Širina lemljenih šavova mora biti najmanje 15 mm.
Ako je opis koje stavke izvođaču nejasan treba pravovremeno, prije predaje ponude, tražiti objašnjenje iste.
Izvođač je dužan prije izrade limarije uzeti sve izmjere u naravi, a također je dužan prije početka montaže ispitati sve dijelove gdje se imaju izvesti limarski radovi, te na eventualnu neispravnost istih upozoriti nadzornog inženjera, jer će se u protivnom naknadni popravci izvršiti na račun izvođača limarskih radova.
Način izvedbe i ugradbe, te obračun u svemu prema postojećim normama za izvođenje završnih radova u građevinarstvu, po jedinici mjere u troškovniku i stvarno izvedenim količinama na gradilištu.
Jedinična cijena treba sadržavati:
sav rad uključivo i uzimanje mjere na gradnji za izvedbu i obračun,
sav materijal uključivo pomoćni te pričvrsni materijal,
sav rad na gradnji i u radionici,
sav transport i uskladištenje materijala,
dobavu i polaganje podložne ljepenke,
ugradbu limarije upucavanjem,
potrebne platforme, pokretnu skelu za montažu, kuke, užad, ljestve,
ugradbu u ziđe ili sl. potrebnih obujmica, slivnika i sl.,
čišćenje od otpadaka nakon izvršenih radova,
zaštitu izvedenih radova do primopredaje.
Ovi opći uvjeti mijenjaju se ili nadopunjuju opisom pojedinih stavki troškovnika.
A 11. POKRIVAČKI RADOVI
Pokrivačke radove izvoditi prema odobrenom projektu, opisu troškovnika, uputama projektanta i nadzornog inženjera, a u skladu s važećim propisima i normama. Pri polaganju pokrova pridržavati se svih pravila struke i uputstva proizvođača pojedinih materijala, a sami materijali trebaju odgovarati postojećim propisima.
Elementi pokrova koji će biti ugrađeni moraju imati sljedeće certifikate:
certifikat o vodonepropusnosti
certifikat o zvučnoj i toplinskoj izolaciji
proračune i dokaze o pravilnoj konstrukcijskoj zasnovanosti obzirom na toplinsko rastezanje.
A 12. SUHOMONTAŽNI RADOVI
Opći uvjeti i napomene
Prije početka izvedbe radova, izvoditelj je obvezan predočiti projektantu detaljnu radioničku dokumentaciju izvedbe kao i uzorke materijala koji će se ugraditi. Tek po izboru i odobrenju projektanta može otpočeti sa radovima. Ukoliko se ugrade materijali koje projektant nije odobrio i (ili) u neodgovarajućoj kvaliteti i (ili) različito s obzirom na odobreni projekt oblaganja i detalje, radovi će se morati ponoviti u traženoj kvaliteti, izboru i po projektu uz prethodno uklanjanje neispravnih radova. Izrada detalja neće se posebno platiti već predstavlja trošak i obvezu izvoditelja.
Sve radove po odabranom specifičnom proizvođaču, treba obvezno izvesti po detaljima i tehnološkim rješenjima istog. To se odnosi kako na korištenje materijala tako i na uporabu odgovarajućeg alata. Glede specifičnosti gore navedenih radova, izvoditelj je dužan prije davanja ponude obvezno se upoznati s načinom i detaljima izvođenja izolacija koji su opisani ovim troškovnikom, te s tehnologijom i specifičnostima izvođenja radova odabranog proizvođača. Sve eventualne nejasnoće i nedoumice izvoditelj je dužan dogovoriti i uskladiti s projektantom prije davanja ponude. Nikakvi naknadni zahtjevi neće se moći uvažiti.
Potkonstrukcija stijena i obloga mora biti izvedena isključivo od nehrđajućih materijala (za što izvoditelj treba osigurati certifikat), pravilno dimenzionirana i izvedena.
Sve stavke za koje se traži odgovarajuća vatrootpornost moraju zadovoljiti odgovarajuće odredbe HRN-a ili drugih propisa koji su priznati, odnosno po HRN-i tražena kvaliteta mora se dokazati odgovarajućim certifikatima izdanim od strane za to ovlaštene i registrirane organizacije.
Izvoditelj radova obvezan je prije početka izrade i ugradbe uručiti potrebne certifikate u svezi gore navedene HRN-e ili jednakovrijednih odgovarajućoj nadležnoj službi. Zabranjena je ugradba prije predočenja važećih certifikata.
Jediničnom cijenom izvedbe treba obuhvatiti dobavu i ugradbu elemenata stijene ili obloge, slaganje elemenata u cjelinu, kompletnu nosivu konstrukciju, sve pripadne sidrene elemente i detalje, brtvljenja i kitanja rubova i spojeva, izvedbu rubnih detalja uz bočne vertikalne i horizontalne plohe, kao i obradu oko eventualno ugrađenih elemenata instalacija. Sve navedeno treba izvesti isključivo u skladu s tehnologijom proizvoditelja stijene ili obloge, rabeći samo materijale i alate koji su tehnologijom predviđeni.
Cijenom izvedbe radova treba obvezno uključiti sve materijale koji se ugrađuju i koriste (osnovne i pomoćne materijale), sav potrebna rad (osnovni i pomoćni) na izvedbi radova do potpune gotovosti i funkcionalnosti istih, sve transporte i prijenose do i na gradilištu sve do mjesta ugradbe, sva potrebna uskladištenja i zaštite, sve potrebne zaštitne konstrukcije i skele, kao i sve drugo predviđeno mjerama zaštite na radu i pravilima struke.
U području spojeva pregradnih zidova sa bočnim građevnim elementima na profile treba nanijeti brtveni kit (u 2 reda) ili PE brtvenu traku.
Obrada spojeva i površina klase kvalitete Q3 - perfektna površina (uključuje obradu spojeva gips ploča, umetanje bandažne trake, zaglađivanje vidljivih dijelova pričvrsnih sredstava, dodatno zaglađivanje kojim se izrađuje prelazak iz područja spoja na površinu ploče, kao i dodatno zaglađivanje cijele površine u debljini 2 mm) izuzev ploha na koje se postavljaju keramičke pločice za koju je dovoljna kvaliteta Q1 - tehnički neophodna kvaliteta.
Radove treba izvesti u svezi odredbi HRN DIN 18183-1 ili jednakovrijedno (pregradni zidovi) i HRN EN 520 ili jednakovrijedno (gips-kartonske ploče).
Obračun načelno po Normativima i opisima za suhu gradnju Hrvatske obrtničke komore, osim ako troškovnikom nije drugačije određeno! Sav materijal za izvedbu radova predviđen prema normi treba dostaviti na gradilište.
Obračun pregrada po m2 sa odbitkom otvora preko 2,5 m2/kom kod vrata/prozora sa dovratnikom/doprozornikom (za potkonstrukciju i oblogu obostrano).
Obračun pregrada po m2 sa odbitkom otvora bez dovratnika/doprozornika preko 4,0 m2/kom (za potkonstrukciju i oblogu obostrano). U tom slučaju špalete obračunati posebno po m1 razvijene dužine za izvedenu širinu, sa izvedbom tipskog profila (obostrano) za ojačanje brida u cijeni m1.
Obračun pregrada u prostoru koji ne idu do cijele visine ili širine po m2 sa odbitkom otvora kao gore. U tom slučaju vidljive rubove pregrade izvesti kao špalete i obračunati posebno po m1 razvijene dužine za izvedenu širinu, sa izvedbom tipskog profila (obostrano) za ojačanje brida u cijeni m1.
Obračun oblaganja kao za pregrade, samo se odnosi na potkonstrukciju i oblogu jednostrano. Kod zatvaranja bridova ili špaleta izvesti tipski profil za ojačanje brida jednostrano u cijeni m1.

## Pripremni radovi
A | GRAĐEVINSKO-OBRTNIČKI RADOVI
A 1. | PRIPREMNI RADOVI
NAPOMENA: OPĆI UVJETI OVE GRUPE RADOVA SASTAVNI SU DIO TROŠKOVNIKA I NALAZE SE U POGLAVLJU "PREAMBULE" - POTREBNO IH JE PAŽLJIVO PROČITATI PRIJE DAVANJA PONUDE
br. st. | opis stavke | jed. mj. | količina | jed. cijena | ukupno
1 | Postavljanje i uklanjanje privremene montažne ograde oko gradilišta visine 2.0 m, sve prema tehnologiji izvoditelja radova i lokalnim prilikama. Površina mora biti prilagođena opremi i tehnologiji izvoditelja radova. Obračun po m1 ograde.
|  | m1 | 85 |  | 0
2 | Postavljanje i uklanjanje privremene natpisne ploče s oznakom gradilišta i trajne ploče s podacima o EU projektu (cca 100x70cm), sve prema tehnologiji izvoditelja radova i lokalnim prilikama. Ploča mora biti primjerene veličine da su na njoj sadržani svi propisani podaci i da su isti vidljivi, uključivo i elemente vidljivosti EU projekta. Obračun po kom ploče.
|  | kom | 2 |  | 0
3 | Izvedba, postava i uklanjanje privremenih montažnih objekata (kontejnera) prema projektu organizacije gradilišta i to za potrebe tehničkog osoblja gradilišta, nadzornog inženjera i naručitelja:
|  | komplet | 1 |  | 0
4 | Izvedba i uklanjanje privremenih priključaka za potrebe gradilišta i privremenih objekata. Uključan sav rad i materijal.
| a) Građevinski el. priključak (jednofazni, trofazni) | kom | 1 |  | 0
| b) Građevinski priključak za vodu | kom | 1 |  | 0
| c) Građevinski priključak na kanalizaciju | kom | 1 |  | 0
5 | Izrada elaborata od ovlaštenog sudskog vještaka o stanju susjednih građevina (Opatička ulica 8 i 12) prije početka izvođenja građevinskih radova.
|  | komplet | 1 |  | 0
6 | Snimanje elemenata postojećeg pročelja i izrada potrebnih šablona za izvlačenje svih profila, te uzimanje odljeva na dijelovima pročelja gdje će se zbog izvedbe ojačanja potencijslo oštetiti dekoracije. Uključivo potrebno prethodno čišćenje elemenata potrebno prije uzimanja otisaka i odljeva.
- stavka uključuje uzimanje otiska vučenih profilacija i to jednog za izvlačnje fine žbuke i jedne za izvlačenje grube žbuke - izrada šablone za izvlačenje profila
|  | komplet | 1 |  | 0
7 | Pripomoć pri prijenosu po zgradi ostataka namještaja prije početka izvođenja radova u prostore koji se neće koristiti, prema uputi investitora na licu mjesta.
| NKV | h | 200 |  | 0
8 | Izrada projekata izvedenog stanja svih dijelova građevine izrađen od strane ovlašenog inženjera ili arhitekta. Projekt se izrađuje i predaje u 3 primjerka otisnuta na papiru i jednom digitalnom primjerku izrađenom u formatima *.dwg, *.doc i *.xls.
| a) projekt arhitekture | komplet | 1 |  | 0
| b) građevinski projekt - projekt obnove konstrukcije | komplet | 1 |  | 0
9 | Zatvaranje gradilišta. Sakupljanje i odvoz svog otpadnog materijala uključujući betonske temelje skele, krana i slično u skladu sa planom organizacije ogradilišta, kao i svog ostalnog otpadnog materijala, te detaljno čišćenje unutrašnjosti zgrade. U cijenu je uključen sav materijal, rad i po potrebi radna skela.
Stavka uključuje uklanjanje i odvoz otpadnog materijala na gradsku deponiju.
|  | komplet | 1 |  | 0
A 1. | UKUPNO - PRIPREMNI RADOVI: |  |  |  | 0

## Demontaze i rusenja
A 2. | DEMONTAŽE I RUŠENJA
NAPOMENA: OPĆI UVJETI OVE GRUPE RADOVA SASTAVNI SU DIO TROŠKOVNIKA I NALAZE SE U POGLAVLJU "PREAMBULE" - POTREBNO IH JE PAŽLJIVO PROČITATI PRIJE DAVANJA PONUDE
br. st. | opis stavke | jed. mj. | količina | jed. cijena | ukupno
1 | Pažljiva razgradnja postojećih podova na tlu zajedno sa svim slojevima poda kao i završnom podnom oblogom (kulir pločice, keramika i većinski parket), estriha i/ili betonske podloge i nasipa ispod sve do projektirane kote nasipa poda prizemlja. Uključivo usitnjavanje ruševina, vertikalni i horizontalni transport, demontažu instalacija u podu koji se ruši. Izvesti pažljivo kako se ne bi oštetili dijelovi konstrukcije i susjedne plohe koji se ne ruše. Sa utovarom i odvozom na deponij. Po m3.
|  | m3 | 100 |  | 0
2 | Pažljiva demontaža pojedinih drvenih greda iz postojećih stropova od punih drvenih grednika kao međukatne konstrukcije (približna dimenzija greda je do 20x20 cm, duljina do 8 m). Vađenje dijela greda koje će se po otvaranju konstrukcije pokazati trulim ili na drugi način oštečenim, te zbog toga neće moći preuzeti novo opterećenje. Točan opseg posla utvrditi će se na gradilištu pregledom projektanta konstrukcije. Uključivo usitnjavanje ruševina, vertikalni i horizontalni transport, te vađenje drvenih greda iz zidane konstrukcije u kojoj joj je ležaj. Izvesti pažljivo kako se ne bi oštetili dijelovi konstrukcije i susjedne plohe koji se ne ruše. Sa utovarom i odvozom na deponij. Po m1.
|  | m1 | 80 |  | 0
3 | Pažljiva demontaža pojedinih čeličnih profila iz postojećih konstrukcija kao što su nadvoji, podne grede i slično. Vađenje greda iz konstrukcija koje se uklanjanju ili koje se pokažu značajno oštećenima. Točan opseg posla utvrditi će se na gradilištu pregledom projektanta konstrukcije. Uključivo vertikalni i horizontalni transport, te vađenje čeličnih greda iz zidane konstrukcije u kojoj joj je ležaj. Izvesti pažljivo kako se ne bi oštetili dijelovi konstrukcije i susjedne plohe koji se ne ruše. Sa utovarom i odvozom na deponij. Po kg.
|  | kg | 3000 |  | 0
4 | Pažljiva razgradnja postojećih slojeva poda u loži zlatne dvorane. Slojevi poda uključuju parket, daske i šutu, sve približne debljine cca 10-15 cm. Uključivo usitnjavanje ruševina, vertikalni i horizontalni transport, demontažu instalacija u podu koji se ruši. Izvesti pažljivo kako se ne bi oštetili dijelovi konstrukcije i susjedne plohe koji se ne ruše. Sa utovarom i odvozom na deponij. Po m3.
|  | m3 | 2 |  | 0
4 | Pažljiva razgradnja postojećih slojeva poda 2. kata do nosive konstrukcije (drvenih grednika). Slojevi poda uključuju parket, daske i šutu, sve približne debljine cca 40 cm. Uključivo usitnjavanje ruševina, vertikalni i horizontalni transport, demontažu instalacija u podu koji se ruši. Izvesti pažljivo kako se ne bi oštetili dijelovi konstrukcije i susjedne plohe koji se ne ruše. Sa utovarom i odvozom na deponij. Po m3.
|  | m3 | 120 |  | 0
5 | Pažljiva razgradnja postojećih slojeva poda tavana sve do nosive konstrukcije. Slojevi poda uključuju završnu podnu oblogu od opeke (tavela), šutu i daske ukupne debljine 10-15 cm. Uključivo usitnjavanje ruševina, vertikalni i horizontalni transport, demontažu instalacija u podu koji se ruši. Izvesti pažljivo kako se ne bi oštetili dijelovi konstrukcije i susjedne plohe koji se ne ruše. Sa utovarom i odvozom na deponij. Po m3.
|  | m3 | 75 |  | 0
6 | Vađenje unutarnje i vanjske stolarije ili bravarije iz zidova od opeke ili GK. Cijena uključuje transport demotniranih dovratnika i doprozornika, vratnih i prozorskih krila na deponij.). Obračun po kom obzirom na površinu otvora ili po m2.
| a) veličine do 2 m2 | kom | 30 |  | 0
| b) veličine od 2 do 4 m2 | kom | 2 |  | 0
7 | Pažljiva zaštita dovratnika, privremena demontaža krila te povrat u prvobitno stanje vrata u uzdužnom nosivom zidu u prizemlju sjevernog krila te u 2. katu glavnog krila za vrijeme izvedbe nove podne konstrukcije.
|  | kom | 10 |  | 0
8 | Pažljiva ručna demontaža i pohrana na gradilištu, te ponovna ugradnja, uz sve potrebne zaštite, povijesnih vrata uz hodnika u veliku dvoranu (zbog ojačanja okvira otvora za vrata) uključivo drveni dovratnik.
|  | kom | 2 |  | 0
9 | Razgradnja zidova debljine do 20 cm. Uključivo usitnjavanje ruševina, vertikalni i horizontalni transport, rušenje i obloga kojim su obloženi zidovi koji se ruše, nadvoja i drugih elemenata koji su u zidu, demontažu instalacija u zidu koji se ruši. Izvesti pažljivo kako se ne bi oštetili dijelovi konstrukcije i susjedne plohe koji se ne ruše. Sa utovarom i odvozom na deponij. Po m2.
| a) zidovi od opeke | m2 | 120 |  | 0
| a) zidovi od GK | m2 | 250 |  | 0
10 | Razgradnja zidova debljine od 20 cm ili debljih neovisno o materijalu. Uključivo usitnjavanje ruševina, vertikalni i horizontalni transport, rušenje i obloga kojim su obloženi zidovi koji se ruše, nadvoja, serklaža i drugih elemenata koji su u zidu, demontažu instalacija u zidu koji se ruši. Izvesti pažljivo kako se ne bi oštetili dijelovi konstrukcije i susjedne plohe koji se ne ruše. Sa utovarom i odvozom na deponij. Po m3.
|  | m3 | 25 |  | 0
11 | Razgradnja i odvoz stropnih obloga, uključivo podkonstrukciju, te demontažu instalacija i rasvjetnih tijela u stropu koji se uklanja. Po m2.
| a) modularni strop na podkonstrukciji | m2 | 100 |  | 0
| b) GK ploče | m2 | 400 |  | 0
12 | Razgradnja zabata. Stavka uključuje pažljivu ručnu razgradnju zabatnih završetaka zidova, uključivo eventualnu žbuku (sjeverni, južni i zapadni zabat istočnog krila), do visine vrha drvene grede, te zbrinjavanje šute na gradsku deponiju.
|  | m3 | 30 |  | 0
13 | Razgradnja zazida u zidovima ili parapetima, bez obzira na debljinu zida i vrstu materijala. Uključivo usitnjavanje ruševina, vertikalni i horizontalni transport, demontažu instalacija u zazidu koji se ruši. Izvesti pažljivo kako se ne bi oštetili dijelovi konstrukcije i susjedne plohe koji se ne ruše. Sa utovarom i odvozom na deponij. Po m3.
|  | m3 | 10 |  | 0
14 | Probijanje i proširivanje otvora u zidovima, bez obzira na debljinu zida. Uključivo usitnjavanje ruševina, vertikalni i horizontalni transport, demontažu instalacija u zidu koji se ruši. Izvesti pažljivo kako se ne bi oštetili dijelovi konstrukcije i susjedne plohe koji se ne ruše. Sa utovarom i odvozom na deponij. Po m3.
|  | m3 | 8 |  | 0
15 | Rušenje postojeće žbuke na stropovima s podkonstrukcijom i svodovima koji se ne ruše, na grednicima žbuka prosječne debljine 3-5 cm na sloju trstike pričvršćene na daščanu oplatu, na svodovima žbuka 3-7 cm. Uključivo vertikalni i horizontalni transport, demontažu instalacija položenih pod žbukom koja se ruši. Izvesti pažljivo kako se ne bi oštetili dijelovi konstrukcije i susjedne plohe koji se ne ruše. Sa utovarom i odvozom šute na deponij. Po m2 horizontalne projekcije.
| a) žbuka u podgledu svodova | m2 | 500 |  | 0
| a) žbuka u podgledu drvenih grednika s podkonstrukcijom | m2 | 400 |  | 0
16 | Rušenje postojeće žbuke sa unutrašnjih zidova koji se ne ruše, žbuka prosječne debljine 3-7 cm. Uključivo vertikalni i horizontalni transport, demontažu instalacija položenih pod žbukom koja se ruši. Izvesti pažljivo kako se ne bi oštetili dijelovi konstrukcije i susjedne plohe koji se ne ruše. Sa utovarom i odvozom šute na deponij. Po m2.
|  | m2 | 1200 |  | 0
17 | Rušenje zidnih i podnih keramičkih pločica i soklova sa dijelova konstrukcije koji se zadržavaju. Uključujući i skidanje veziva (cementni mort, građevinsko ljepilo) sve do konstrukcije. Sa utovarom i odvozom na deponij. Obračun po m2.
|  | m2 | 20 |  | 0
18 | Demontaža raznih metalnih elemenata kao što su razni nosači, podupore i sl. ili raznih drugih metalnih konstrukcija (penjalice, rubni profili i sl.). Cijena uključuje transport demotniranih metalnih zaštita na deponij. Obračun po kg.
|  | kg | 200 |  | 0
19 | Demontaža elemenata sanitarne opreme (wc školjke, umivaonici, pisoari i sl.). Stavka uključuje demontažu sanitarne opreme sa pripadajućom instalacijom (sifoni, priključci na instalacije i sl.). Sa utovarom i odvozom na deponij. Obračun po kom.
|  | kom | 30 |  | 0
20 | Demontaža elemenata sanitarne galanterije (držači papira i sapuna, ogledala i sl.). Demontirana galanterija se deponira na mjesto koje odredi Naručitelj. Obračun po kom.
|  | kom | 20 |  | 0
21 | Potrebno štemanje raznih šliceva i prodora za potrebe instalatera u zidovima. Obračun po kom ili m1 stvarno izvedenih količina.
| a) prodori <20/20 cm | kom | 20 |  | 0
| b) prodori >20/20 cm | kom | 5 |  | 0
| c) šlicevi do 10/10 cm | m1 | 300 |  | 0
22 | Razgradnja ležaja u zidovima debljine do 90 cm, za oslonac greda, nadvoja i stuba. Dimenzija ležaja je približno 30 x 30 cm. Stavka uključuje utovar i odvoz na deponiju materijala od rušenja. Obračun po m3.
|  | m3 | 5 |  | 0
23 | Raskrivanje krova. Stavka uključuje djelomično raskrivanje glavnog krova uz zabate kako bi se mogli rekonstruirati zabati i uklanjanju dimnjaci. Uključuje demontažu biber crijepa i letvi, skladištenje zdravog crijepa na gradilištu i zbrinjavanje ostale šute.
|  | m2 | 70 |  | 0
24 | Pažljivo lokalno uklanjanje tvrde cementne žbuke na pročeljima zbog izvedbe ojačanja, uključivo frezanje za spoju s okolnom žbukom.
|  | m2 | 50 |  | 0
25 | Demontaža limenih opšava. Obračun po m1 limarskih elemenata i kg opreme i drugih metalnih elemanata.
| a) opšava zabata | m2 | 50 |  | 0
| b) razni opšavi (krov prema susjednom zidu i sl) | m2 | 20 |  | 0
| c) drugi metalni elementi | kg | 20 |  | 0
26 | Demontaža razvoda instalacije vodovoda (topli i hladne vode) u zonama zahvata kako nadžbuknih tako i podžbuknih uključivo demontažu svih fazonskih komada, ventila, zaporne i mjerne armature i svih drugih elemenata instalacije. Uključivo sva usitnjavanja i razvrstavanja demontiranog materijala, sve prenose i transport na deponij uz propisno zbrinjavanje. Obračun po kompletu.
|  | komplet | 1 |  | 0
27 | Demontaža svih razvoda hidrantske instalacije po građevini kako nadžbuknih tako i podžbuknih uključivo demontažu svih fazonskih komada, ventila i svih drugih elemenata instalacije. Uključivo sva usitnjavanja i razvrstavanja demontiranog materijala, sve prenose i transport na deponij uz propisno zbrinjavanje. Obračun po kompletu.
|  | , | 1 |  | 0
28 | Odspajanje sa napajanja i demontaža svih elektro ormara, izvoda, rasvjetnih tijela, priključnica i slične opreme (javljači, sirene, osjetnici, zvučnici, tipkala, sklopke i sl.), kao i razvoda elektro instalacija jake i slabe struje po građevini kako nadžbuknih tako i podžbuknih prema uputi projektanta. Uključivo i kabelske police ili instalacijske cijevi, razvrstavanja demontiranog materijala, sve prenose i transport na deponij uz propisno zbrinjavanje. Obračun po kompletu.
|  | komplet | 1 |  | 0
29 | Demontaža svih aparata za početno gašenje požara po građevini. Uključivo sve prenose i transport na mjesto po izboru investitora. Obračun po komadu.
|  | kom | 10 |  | 0
30 | Demontaža azvoda instalacije kanalizacije u zonama zahvata kako nadžbuknih tako i podžbuknih uključivo demontažu svih fazonskih komada, podnih sifona, rešetki, odzračnika i svih drugih elemenata instalacije. Uključivo sva usitnjavanja i razvrstavanja demontiranog materijala, sve prenose i transport na deponij uz propisno zbrinjavanje. Obračun po kompletu.
|  | komplet | 1 |  | 0
31 | Odvoz nagomilanog smeća i otpada iz prostora prije početka izvođenja radova. Smeće treba prije odvoza razvrstati jer otpad obuhvaća i drvo, staklo, šutu, elektronički otpad, lijekove, kemikalije, posude pod tlakom koje treba izdvojiti i zbrinuti prema zakonskim normamama. Sa utovarom i odvozom na deponij. Obračun po m3.
|  | m3 | 50 |  | 0
32 | Za razne radove koji nisu obračunati na drugačiji način, već će se obračunati u norma satima uz suglasnost nadzornog inženjera i temeljem upisa u građevinski dnevnik, predviđa se:
| a) NKV | sati | 400 |  | 0
| b) KV | sati | 200 |  | 0
| c) VKV | sati | 100 |  | 0
A 2. | RADOVI RUŠENJA I DEMONTAŽA UKUPNO: |  |  |  | 0

## Zemljani radovi
A 3. | ZEMLJANI RADOVI
NAPOMENA: OPĆI UVJETI OVE GRUPE RADOVA SASTAVNI SU DIO TROŠKOVNIKA I NALAZE SE U POGLAVLJU "PREAMBULE" - POTREBNO IH JE PAŽLJIVO PROČITATI PRIJE DAVANJA PONUDE
br. st. | opis stavke | jed. mj. | količina | jed. cijena | ukupno
1 | Ručni iskop nasipa/zemlje za eventualno podbetoniranje temelja, trakaste temelje i slojeve poda prizemlja u materijalu "C" kategorije, dubine do cca 0,5 m. Iskop uključuje osim zemlje i razne kanale, šahtove i slično. Svi koeficijenti uključivo i otežan pristup te rad među postojećim zidovima u cijeni. Sa utovarom i odvozom iskopa na gradsku planirku. Iskop za podbetoniranje zidova izvodi se u kampadama od 2 m. Uključivo sve takse za zbrinjavanje. Po m3 iskopanog materijala u sraslom stanju.
|  | m3 | 20 |  | 0
2 | Potrebno zbijanje tla ispod odne ploče u prizemlju do potrebne zbijenosti. Uključivo sve potrebne prethodne radnje. Po m2 zbijenog podtla.
|  | m2 | 200 |  | 0
3 | Planiranje dna iskopa građevinske jame ili dna rova za instalacije, s točnošću +/- 3 cm, uključivo odsijecanje i prebacivanje viška iskopa. Izvesti ručno. Po m2.
|  | m2 | 200 |  | 0
4 | Dobava, doprema i postava sloja geotekstila gramature 500 gr/m2 na dno iskopa neposredno prije postave sloja čistoće i oko drenažnog sloja šljunka. Po m2.
|  | m2 | 200 |  | 0
5 | Dobava, doprema, razastiranje i nabijanje sloja čistoće ispod temelja i na mjestu razgradnje podnih kanala, te ispod slojeva poda. Materijal lomljeni kamen granulacije 0-63 mm. Uključivo nasipavanje u slojevima do 20 cm debljine, vlaženje i strojno zbijanje do potrebne zbijenosti od 10 MPa. Po m3.
|  | m3 | 30 |  | 0
6 | Odvoz iskopanog materijala na gradski deponij, uključivo utovar i istovar. Obračun po m3 iskopanog materijala u sraslom stanju.
|  | m3 | 20 |  | 0
A 3. | UKUPNO - ZEMLJANI RADOVI: |  |  |  | 0

## AB radovi
A 4. | BETONSKI I AB RADOVI
NAPOMENA: OPĆI UVJETI OVE GRUPE RADOVA SASTAVNI SU DIO TROŠKOVNIKA I NALAZE SE U POGLAVLJU "PREAMBULE" - POTREBNO IH JE PAŽLJIVO PROČITATI PRIJE DAVANJA PONUDE
br. st. | opis stavke | jed. mj. | količina | jed. cijena | ukupno
1 | Dobava i ugradba mršavog betona klase C12/15 debljine sloja 10 cm na pozicijama ispod podnih ploča i temelja u sjevernom i južnom krilu u prizemlju. Beton izvesti prema projektu i uputi nadzornog inženjera. Obračun po m3 ugrađenog betona.
|  | m3 | 20 |  | 0
2 | Dobava i ugradba mršavog betona klase C12/15 za zapunjavanje dimnjačkih vertikalna i sličnih rupa u zidovima. Obračun po m3 ugrađenog betona.
|  | m3 | 15 |  | 0
3 | Dobava i ugradba betona za betoniranje armiranobetonskih trakastih temelja zidova, stepenica i sl., klase C25/30, zrno 16 mm, klase izloženosti XC1 u potrebnoj oplati. Armirati prema statičkom proračunu i planu savijanja armature. U cijenu su uključeni svi distanceri i držači armature. Prilikom betoniranja ugraditi sve elemente predviđene za ugradbu (nosači ograde, rasvjetni elementi, oprema, instalacije i sl.). Sve prema pravilima struke. Kompletan rad, transport betona, materijal. Obračun betona po m3 i oplate po m2. Armatura iskazana u posebnoj stavci.
| a) beton | m3 | 3 |  | 0
| b) oplata | m2 | 20 |  | 0
4 | Dobava i ugradba betona za betoniranje armiranobetonskih podne ploče d=15 cm na tlu, klase C25/30, zrno 16 mm. Armirati prema statičkom proračunu i planu savijanja armature. U cijenu su uključeni svi distanceri i držači armature. Prilikom betoniranja ugraditi sve elemente predviđene za ugradbu (nosači, oprema, instalacije i sl.). Sve prema pravilima struke. Kompletan rad, transport betona, materijal. Obračun betona po m3. Armatura iskazana u posebnoj stavci.
| a) beton | m3 | 30 |  | 0
| b) oplata | m2 | 10 |  | 0
5 | Dobava i ugradba betona za betoniranje armiranobetonskih serklaža (vertikalnih, horizontalnih i kosih), okvira i greda, klase C20/25, zrno 16 mm, klase izloženosti XC1, u potrebnoj oplati. Armirati prema statičkom proračunu i planu savijanja armature. U cijenu su uključeni svi distanceri i držači armature. Prilikom betoniranja ugraditi sve elemente predviđene za ugradbu (nosači, oprema, instalacije i sl.). Sve prema pravilima struke. Kompletan rad, transport betona, materijal. Obračun betona po m3 i oplate po m2. Armatura iskazana u posebnoj stavci.
| a) beton | m3 | 30 |  | 0
| b) oplata | m2 | 500 |  | 0
6 | Dobava i ugradba betona za betoniranje armiranobetonske spregnute ploče nad punim grednicima, debljine u tjemenu greda 8 cm, klase C20/25, zrno 16 mm, klase izloženosti XC1. Armirati prema statičkom proračunu i planu savijanja armature. U cijenu su uključeni svi distanceri i držači armature. Prilikom betoniranja ugraditi sve elemente predviđene za ugradbu (rasvjetni elementi, oprema, instalacije i sl.). Sve prema pravilima struke. Kompletan rad, transport betona, materijal. Obračun betona po m3. Armatura iskazana u posebnoj stavci.
| beton | m3 | 15 |  | 0
7 | Dobava i ugradba betona za betoniranje armiranobetonske spregnute ploče nad drvenim grednicima, debljine 8 cm, klase C20/25, zrno 16 mm, klase izloženosti XC1. Armirati prema statičkom proračunu i planu savijanja armature. U cijenu su uključeni svi distanceri i držači armature. Prilikom betoniranja ugraditi sve elemente predviđene za ugradbu (rasvjetni elementi, oprema, instalacije i sl.). Sve prema pravilima struke. Kompletan rad, transport betona, materijal. Obračun betona po m3 i oplate po m2. Armatura iskazana u posebnoj stavci.
| a) beton | m3 | 40 |  | 0
| b) oplata | m2 | 500 |  | 0
8 | Dobava i ugradba betona za betoniranje armiranobetonske spregnute ploče nad drvenim grednicima, debljine 10 cm, klase C20/25, zrno 16 mm, klase izloženosti XC1. Armirati prema statičkom proračunu i planu savijanja armature. U cijenu su uključeni svi distanceri i držači armature. Prilikom betoniranja ugraditi sve elemente predviđene za ugradbu (rasvjetni elementi, oprema, instalacije i sl.). Sve prema pravilima struke. Kompletan rad, transport betona, materijal. Obračun betona po m3 i oplate po m2. Armatura iskazana u posebnoj stavci.
| a) beton | m3 | 2 |  | 0
| b) oplata | m2 | 17 |  | 0
9 | Dobava i ugradba betona za betoniranje armiranobetonske ploče debljine 12 cm, klase C20/25, zrno 16 mm, klase izloženosti XC1. Armirati prema statičkom proračunu i planu savijanja armature. U cijenu su uključeni svi distanceri i držači armature. Prilikom betoniranja ugraditi sve elemente predviđene za ugradbu (rasvjetni elementi, oprema, instalacije i sl.). Sve prema pravilima struke. Kompletan rad, transport betona, materijal. Obračun betona po m3 i oplate po m2. Armatura iskazana u posebnoj stavci.
| a) beton | m3 | 5 |  | 0
| b) oplata | m2 | 20 |  | 0
10 | Dobava i ugradba betona za betoniranje armiranobetonskih zidova debljine 30 cm, klase C20/25, zrno 16 mm, klase izloženosti XC1. Armirati prema statičkom proračunu i planu savijanja armature. U cijenu su uključeni svi distanceri i držači armature. Prilikom betoniranja ugraditi sve elemente predviđene za ugradbu (rasvjetni elementi, oprema, instalacije i sl.). Sve prema pravilima struke. Kompletan rad, transport betona, materijal. Obračun betona po m3 i oplate po m2. Armatura iskazana u posebnoj stavci.
| a) beton | m3 | 20 |  | 0
| b) oplata | m2 | 125 |  | 0
11 | Dobava i ugradba torkret betona debljine 8-10 cm od betona klase C20/25, zrno 16 mm, uključivo zasjeke u zidu koji se torkretira. Armirati prema statičkom proračunu i planu savijanja armature. U cijenu su uključeni svi distanceri i držači armature. Prilikom betoniranja ugraditi sve elemente predviđene za ugradbu (nosači, oprema, instalacije i sl.). Sve prema pravilima struke. Kompletan rad, transport betona, materijal. Obračun betona po m3. Armatura iskazana u posebnoj stavci.
| beton | m3 | 40 |  | 0
12 | Dobava i ugradba AB zida u jednostranoj oplati uz postojeći opečni zid debljine 15 cm od betona klase C20/25, zrno 16 mm, uključivo zasjeke u opečnom zidu. Armirati prema statičkom proračunu i planu savijanja armature. U cijenu su uključeni svi distanceri i držači armature. Prilikom betoniranja ugraditi sve elemente predviđene za ugradbu (nosači, oprema, instalacije i sl.). Sve prema pravilima struke. Kompletan rad, transport betona, materijal. Obračun betona po m3. Armatura iskazana u posebnoj stavci.
| beton | m3 | 5 |  | 0
13 | Dobava i ugradba betona za betoniranje otvora, prodora i slično armiranim betonom, klase C20/25, zrno 16 mm, klase izloženosti XC1 u potrebnoj oplati. Armirati prema statičkom proračunu i planu savijanja armature. U cijenu su uključeni svi distanceri i držači armature. Prilikom betoniranja ugraditi sve elemente predviđene za ugradbu (nosači ograde, rasvjetni elementi, oprema, instalacije i sl.). Sve prema pravilima struke. Kompletan rad, transport betona, materijal. Obračun betona po m3 i oplate po m2. Armatura iskazana u posebnoj stavci.
| a) beton | m3 | 3 |  | 0
| b) oplata | m2 | 100 |  | 0
14 | Dobava i ugradba betona za betoniranje ležaja greda, nadvoja i stuba, širine približno 30 cm i visine 5-10 cm, klase C25/30, zrno 16 mm. Sve prema pravilima struke. Kompletan rad, transport betona, materijal. Obračun betona po m1 podbetoniranog ležaja. Uključeno ravnanje gornje plohe na projektiranu kotu za postavu čeličnih elemenata.
| a) beton | m1 | 3 |  | 0
| b) oplata | m2 | 30 |  | 0
15 | Dobava i ugradba betona profiliranih istaka serklaža na zapadnom zabatu koji se rekonstruira.
| a) beton | m1 | 3 |  | 0
| b) oplata sa šablonom | m2 | 10 |  | 0
13 | Dobava, rezanje, savijanje, slaganje, vezanje i montaža rebraste i mrežaste armature srednje složenosti. Obračun po kg kompletno dobavljene i prema armaturnim nacrtima postavljene armature. Točna količina utvrdit će se po izradi armaturnih nacrta. Rebraste šipke i mreže B500B.
| a) rebrasta armatura | kg | 10000 |  | 0
| b) mrežasta armatura | kg | 14000 |  | 0
14 | Bušenje i injektiranje rupa za razna sidrenja armature u zidove od opeke, promjer rupe do fi25 mm, duljina do 100 cm, injektiranje injekcionim smjesama na bazi cementa namjenjenim sidrenju u zidove, uz osiguranje središnjeg položaja sidra u zidu distancerima.
|  | m1 | 800 |  | 0
A 4. | UKUPNO - BETONSKI I AB RADOVI: |  |  |  | 0

## Tesarski radovi
A 5. | TESARSKI RADOVI I FASADNA SKELA
NAPOMENA: OPĆI UVJETI OVE GRUPE RADOVA SASTAVNI SU DIO TROŠKOVNIKA I NALAZE SE U POGLAVLJU "PREAMBULE" - POTREBNO IH JE PAŽLJIVO PROČITATI PRIJE DAVANJA PONUDE
br. st. | opis stavke | jed. mj. | količina | jed. cijena | ukupno
1 | Lokalni popravak i pojačanje oštećenih elemenata i/ili ležajeva krovne konstrukcije. Uključuje dobavu i ugradnju novih drvenih i čeličnih elemenata i njihovo povezivanje s postojećim gredama. Uključuje privremena podupiranja prilikom radova i priređivanje ležajeva za drvene i čelične elemente. Stavka uključuje i sve elemente za međusobno spajanje drvene krovne konstrukcije. Za sve spojne elemente izvođač je obavezan izraditi radioničke nacrte i dostaviti ih na ovjeru odgovornom projektantu konstrukcije prije početka izvođenja radova. Sva građa mora biti premazana antiinsekticidnim premazom. Drvena građa kvalitete C24, čelik S235. Obračun po m3 ugrađene drvene građe i kg čeličnih nosača i spojnih elemenata.
| a) drvena građa | m3 | 2 |  | 0
| b) čelični nosači i spojni elementi | kg | 100 |  | 0
2 | Dobava i ugradnja dijela nove drvene građe u stropnim konstrukcijama dimenzije do 24/24 cm i duljine do 8 m. Lokalno se mijenjaju oštećeni elementi, na temelju ovjerenog izvještaja projektanta konstrukcije nakon uklanjanja slojeva iznad i ispod grednika. Stavka uključuje i sve elemente za međusobno spajanje elemenata drvene konstrukcije, i izradu ležajeva na zidovima. Sva građa mora biti premazana antiinsekticidnim premazom. Građa tehnički suha, kvalitete C24 ili GL24 ovisno o dimenzijama. Obračun prema m3 ugrađene drvene građe.
|  | m3 | 8 |  | 0
3 | Zaštita otvora prema potrebi u zonama intenzivnih građevinskih radova OSB pločama. Stavka uključuje izradu potkonstrukcije od drvenih greda 10/10 cm preko koje se postavljaju OSB 3 ploče debljine 18 mm. Na ovaj način zatvaraju se otvori na kojima nisu ugrađena vrata ili prozori. Potkonstrukcija se sidri na krajevima u špalete otvora, sve spojna sredstva uključena u cijenu. Obračun po m2 OSB ploča i m3 drvene građe.
| a) drvene grede 10/10 cm | m3 | 5 |  | 0
| b) OSB 3 ploče d=18 mm | m2 | 50 |  | 0
4 | Zaštita elemenata (primjerice pod, zidni oslici i sl.) tijekom izvođenja radova OSB pločama. Stavka uključuje postavljanje geotekstila gramature 300 grama/m2 i na njih OSB ploče debljine 18 mm direktno na elemente koji se štite ili na potkonstrukciju od drvenih greda 10/10 cm. Stavka uključuje i demontažu postavljene zaštite po završetku izvođenja radova. Sve spojna sredstva uključena u cijenu. Obračun po m2 OSB ploča i m3 drvene građe.
| a) drvene grede 10/10 cm | m3 | 30 |  | 0
| b) OSB ploče d=18 mm | m2 | 400 |  | 0
5 | Zaštita stolarije u zonama intenzivnih građevinskih radova (uklanjanje žbuke, torkretiranje i sl.) debelom PVC folijom. Po m2.
|  | m2 | 500 |  | 0
skela
6 | Montaža, demontaža i amortizacija za vrijeme izvođenja radova privremene fasadne skele za izvedbu svih potrebnih radova na pročeljima. Sa prilazima, manipulativnim površinama, ogradama i zaštitama, penjalicama, ukrutama za stabilizaciju skele, elementima za pričvršćenje, zaštitni krov iznad najviše radne etaže skele, te potrebnim uzemljenjem. Širina skele treba biti min. 90 cm (radi mogućnosti dopreme i montaže gotovih lijevanih elemenata pročelja), svijetla visina etaže min. 180 cm, udaljenost od pročelja 20 cm. Na mjestima skretanja skele s jednog na drugo pročelje osigurati nesmetan prijelaz na istom nivou. Pročeljna skela može se montirati ovisno o mogućnostima izvođača, kao tvornički proizvedena tipska skela koja ima pravovaljani certifikat ovjeren u skladu s važećim propisima ili se izvodi prema posebnom projektu za montažu pročeljne skele. U tom slučaju u jediničnu cijenu izvedbe pročeljne skele uključena je izrada projekta skele koja mora zadovoljiti uvjete: statičku otpornost i stabilnost pri svim predvidivim opterećenjima, sigurnost pri radu, omogućavanje nesmetanog rada više radnika, zaštićenost prostora ispod nivoa na kojem se izvode radovi i zaštićenost prostora ispod i ispred skele. Skela mora biti zaštićena jutom ili drugim materijalom koji će spriječiti širenje prašine za vrijeme izvođenja radova. Izvedba prema svim propisima zaštite na radu. Obračun po m2 ortogonalne projekcije površine skele.
|  | m2 | 1500 |  | 0
podupiranje
7 | Postava za vrijeme izvođenja radova i demontaža građevinskih podupirača, nosivosti do 20 kN, na mjestima parcijalnih razgradnji i slično. Rad se izvodi po nalogu projektanta konstrukcije. Obračun po kom podupirača angažiranog tijekom cijelog perioda izvođenja radova.
|  | kom | 10 |  | 0
A 5. | TESARSKI RADOVI I FASADNA SKELA UKUPNO: |  |  |  | 0

## Zidarski radovi
A 6. | ZIDARSKI RADOVI
NAPOMENA: OPĆI UVJETI OVE GRUPE RADOVA SASTAVNI SU DIO TROŠKOVNIKA I NALAZE SE U POGLAVLJU "PREAMBULE" - POTREBNO IH JE PAŽLJIVO PROČITATI PRIJE DAVANJA PONUDE
br. st. | opis stavke | jed. mj. | količina | jed. cijena | ukupno
1 | Zazidavanje otvora i niša u postojećim zidanim zidovima punom opekom (starog formata - formata opeke istovjetne postojećem formatu opeke). U cijeni uključivo obradu rubova zida i spojeva sa susjednim plohama. Detalje završetaka i rubova zidanja izvesti po pravilima struke. Po m3 zazidanog otvora.
|  | m3 | 15 |  | 0
2 | Prezidavanje postojećih zidova od opeke. Stavka uključuje pažljivu ragradnju zida, te ponovno zidanje zida u istoj geometriji korištenjem postojeće opeke uz zamjenu do 30 % opeke novom istog formata kao postojeća. U cijeni uključivo obradu rubova zida i spojeva sa susjednim plohama. Detalje završetaka i rubova zidanja izvesti po pravilima struke. Po m3 prezidanog zida.
|  | m3 | 10 |  | 0
3 | Prezidavanje i zapunjavanje dimnjačkih vertikala od opeke. Stavka uključuje pažljivu ragradnju dimnjačkih vertikala na jednom licu, te ponovno zidanje lica korištenjem nove opeke istog formata kao postojeća sa zapunjavanjem dimnjačkog otvora betonom, obračunato zasebno. U cijeni uključivo obradu rubova i spojeva sa susjednim plohama. Detalje završetaka i rubova zidanja izvesti po pravilima struke. Po m3 prezidanog zida.
|  | m3 | 5 |  | 0
4 | Zidarska obrada ležaja nosivih greda i nadvoja koja uključuje zatvaranje otvora ležaja u licu sa ostatkom zida.
| a) otvor 20x20 cm | kom | 20 |  | 0
| b) kontinuirani ležaj visine 10-15 cm | m1 | 300 |  | 0
5 | Zatvaranje raznih šliceva i prodora u zidovima od kamena i pločama. Izvesti cem. mortom ili mikrobetonom C25/30. Uključivo potrebna oplata za zatvaranje i podupiranje iste. Male količine i sva otežanja u cijeni. Obračun po kom ili m1 stvarno izvedenih količina.
| a) prodori <20/20 cm | kom | 20 |  | 0
| b) prodori >20/20 cm | kom | 5 |  | 0
| c) šlicevi do 10/10 cm | m1 | 300 |  | 0
6 | Zidanje zidova zabata debljine 20 cm modularnom blok opekom, zidanom u produžnom mortu MM-5. Opeka tlačne čvrstoće veće ili jednake 10 N/mm2. Zidanje zida kao omeđenog ziđa (omeđenog armiranobetonskim serklažima koji su predmet zasebne stavke). U cijeni uključivo obradu rubova zidova i spojeva sa susjednim plohama. Detalje završetaka i rubova zidanja izvesti po pravilima struke. Bez obzira na oblik i veličinu zida. Sva otežanja i potrebna prilagođenja u cijeni. Po m3 zida.
|  | m3 | 25 |  | 0
7 | Izvedba lagano armiranog cementnog estriha preko TI u podu prizemlja, debljine 5 cm.
|  | m3 | 10 |  | 0
8 | Žbukanje obijenih mjesta i rekonstruiranog zapadnog zabata gotovom industrijskom produžnom žbukom. Izvodi se u dva sloja, sa završnom obradom prema postojećoj. U stavku je uračunato i grundiranje podloge prije nanošenja donjeg sloja. Žbuka se nanosi na prethodno dobro očišćen, fugiran i navlažen zid od opeke. Fini sloj se zaglađuje zidarskom žlicom. Žbuka mora svugdje u jednakoj debljini pratiti neravnine zida, a debljinom se mora prilagoditi okolnoj postojećoj žbuci. Izvodi se glatka, ravna žbuka. U stavku je uračunat sav potreban materijal, alat, pribor i strojevi te spravljanje morta. Nakon nanošenja žbuka se mora njegovati da se ne presuši (vlaženje i zaklanjanje od sunca). Ne smije se izvoditi na temperaturama ispod 5˚ C. Sve izvesti prema uputama proizvođača, pravilima zanata te u dogovoru s projektantom. Rad na visini. Obračun po m2 nove žbukane površine.
|  | m2 | 30 |  | 0
9 | Žbukanje dijelova unutarnjih zidova s kojih je žbuka morala biti uklonjena zbog statičke sanacije. Žbuka se predgotovljenom industrijskom žbukom za bazi vapna, u dva sloja dunja grublja i završna fina. Uključuje pripremu podloge, zapunjavanje sljubnica i dr. Po m2.
|  | m2 | 1200 |  | 0
10 | Rekonstrukcija grba na zapadnom zabatu koji se rekonstruira u žbuci. Uključuje uzimanje otiska prije uklanjanja i nova izvedba ili stakiranje i ponovna ugradnja, prema tehnologiji izvođača.
|  | komplet | 1 |  | 0
11 | Kontinuirano čišćenje prostora tijekom izvođenja radova kao i završno čišćenje prostora nakon izvedbe, a prije primopredaje radova.
|  | komplet | 1 |  | 0
12 | Za sve posebno nespecificirane radove i građevinske pripomoći uz suglasnost nadzornog inženjera i upisom u građevinski dnevnik. Predviđa se:
| a) NKV | sati | 300 |  | 0
| b) KV | sati | 200 |  | 0
| c) VKV | sati | 100 |  | 0
A 6. | UKUPNO - ZIDARSKI RADOVI: |  |  |  | 0

## Izolaterski radovi
A.7. | IZOLATERSKI RADOVI
NAPOMENA: OPĆI UVJETI OVE GRUPE RADOVA SASTAVNI SU DIO TROŠKOVNIKA I NALAZE SE U POGLAVLJU "PREAMBULE" - POTREBNO IH JE PAŽLJIVO PROČITATI PRIJE DAVANJA PONUDE
br. st. | opis stavke | jed. mj. | količina | jed. cijena | ukupno
hidroizolaterski radovi - podrum
1 | Dobava i ugradnja u zidove debljine 40 do 60 cm (injektiranjem) uz pomoć ručnog pištolja, silanske kreme za prekid kapilarne vlage. Nakon utiskivanja mase na bazi silana otvori se zatvore sa gumenim / plutenim čepovima ili odgovarajućim mortom. Nakon perioda migracije silana (7-10 dana), završno se otvori zatvaraju sa epoksidnim / poliesterskim ljepilom / mortom. Radove izvesti prema uputama proizvođača materijala. Svi proizvodi trebaju biti kompatibilni. Obračun po m1 zida.
|  | m1 | 105 |  | 0
2 | Nabava, doprema i postavljanje horizontalnog hidroizolacijskog sustava u podu prizemlja sjevernog i južnog krila - bitumenska elastomerna membrana ojačana poliesterskim vlaknima, stabilizirana staklenim vlaknima u svemu prema uputama proizvođača. Postava na podložni beton. Cijena uključuje riješenje svih detalje prema tehničkim detaljima proizvoča oko prodora cijevi instalacija, spoja sa vertikalnom hidroizolacijom i sl. Po m2 projekcije obrađene tlocrtne površine, bez ikakvih dodataka.
|  | m2 | 200 |  | 0
3 | Dobava i postava PE folije, debljine 0,15 mm, položene sa preklopima od 10 cm, međusobno ljepljenim obostrano ljepljivom trakom i ljepljenom na krajevima na zidove. Po m2 tlocrtne površine, bez ikakvih drugih dodataka.
|  | m2 | 700 |  | 0
4 | Dobava i ugradnja u podu prizemlja dogradnji termoizolacije debljine 10 cm - tvrdi stiropor XPS, preko hidroizolacije.
|  | m2 | 200 |  | 0
A.7. | UKUPNO - IZOLATERSKI RADOVI: |  |  |  | 0

## Ojacanja nosive konstrukcije
A. 8. | OJAČANJA NOSIVE KONSTRUKCIJE
NAPOMENA: OPĆI UVJETI OVE GRUPE RADOVA SASTAVNI SU DIO TROŠKOVNIKA I NALAZE SE U POGLAVLJU "PREAMBULE" - POTREBNO IH JE PAŽLJIVO PROČITATI PRIJE DAVANJA PONUDE
br. st. | opis stavke | jed. mj. | količina | jed. cijena | ukupno
1 | Injektiranje pukotina.
Stavka uključuje čišćenje većih pukotina (većih od 10 mm, ili koje sežu kroz cijelu debljinu zida) od starog raspucalog morta, ispuhivanje, vlaženje i injektiranje. Prije injektiranja treba na licu zida zatvoriti pukotinu i sljubnice u blizini pukotine radi sprječavanja izbijanja injekcione smjese, što je uključeno u cijenu. Injekciona smjesa za ijnektiranje pukotina je gotovi industrijski proizvod namjenjen zapunjavanju pukotina - visokofluidno ekspandirajuće cementno vezivo.
|  | m1 | 150 |  | 0
2 | Injektiranje pukotina u blizini oslika.
Stavka uključuje pažljivo opšivanje žbuke oko pukotine, te resaturatorsko podljepljivanje žbuke u širini 20ak cm sa svake strane pukotine ukoliko je odvojena od podloge, pažljivo zatvaranje pukotine te unjektiranje od minimalnim tlakom. U slučaju izbijanja smjese odmah zaustaviti injektiranje i ukloniti smjesu koja je iscurila. Injekciona smjesa za injektiranje pukotina je gotovi industrijski proizvod namjenjen zapunjavanju pukotina na bazi vapna.
|  | m1 | 50 |  | 0
3 | Ukrižana sidra preko pukotina.
Stavka uključuje bušenje rupa za ukrižana sidra te ugradnju sidra s injektiranjem rupe.
Nakon injektiranja pukotina u zidu, te na spojevima zidova na kojima nije moguće ugraditi dugačka sidra, potrebno je ugraditi pasivna ukrižana štapna sidra. Lokacije ugradnje definirane su projektom. Štapna sidra su rebrasta armatura B500B promjera Ø14 mm, a polažu se u prethodno izbušene rupe Ø25 mm.
Štapna sidra ugrađuju se pod kutem od 45° prema ravnini dodirne plohe. Položaj sidra mora biti u sredini rupe što se osigurava distancerima. Duljina sidra ovisi o debljini oštećenog elementa (svoda, zida).
Nakon postave sidra sve se injektira visokofluidnom ekspandirajućom bubrećom injekcionom smjesom na bazi cementa.
Uključen sav potrebni materijal i rad.
Obračun po m’ bušenja i kg štapnih sidra.
| a) štapna sidra | kg | 200 |  | 0
| b) bušenje (do 110 cm) s injektiranjem rupa | m1 | 150 |  | 0
4 | Ukrižana sidra preko pukotina u oslikanim elementima.
Stavka uključuje bušenje rupa za ukrižana sidra te ugradnju sidra s injektiranjem rupe.
Nakon injektiranja pukotina u oslikanom zidu ili svodu na kojem se maksimalno čuva žbuka, potrebno je ugraditi pasivna ukrižana štapna sidra. Štapna sidra su rebrasta armatura B500B promjera Ø10 mm, a polažu se u prethodno izbušene rupe Ø18-20 mm. Rupe bušiti minimalno vibrirajućim bušilicama, a točne lokacije drediti u suradnji s restauratorom.
Štapna sidra ugrađuju se pod kutem od 45° prema ravnini dodirne plohe. Položaj sidra mora biti u sredini rupe što se osigurava distancerima. Duljina sidra ovisi o debljini oštećenog elementa (svoda, zida).
Nakon postave sidra sve se injektira visokofluidnom ekspandirajućom bubrećom injekcionom smjesom na bazi cementa.
Uključen sav potrebni materijal i rad.
Obračun po m’ bušenja i kg štapnih sidra.
| a) štapna sidra | kg | 65 |  | 0
| b) bušenje (do 110 cm) s injektiranjem rupa | m1 | 100 |  | 0
5 | Dobava, ugradnja i sidrenje mreža od staklenih vlakana.
Stavka uključuje dobavu i ugradnju alkalo-otporne mreže od staklenih vlakana, na površini lica svodova i zidova te sidrenje mreža na petama svoda i u podgledu staklenom užadi, uključivo sav pomoćni materijal, sve prema uputama proizvođača.
Svi proizvodi uključivo trake, mreže, tkanine, užad, reparaturni mort, ljepilo i drugi dijelovi sustava moraju biti kompatibilni proizvodi istog proizvođača. Obračun prema stvarnoj razvijenoj površini na koju je ugrađeno ojačanje, bez uvećanja.
Težina mreže iznosi > 200 g/m2, vlačna čvrstoća minimalno 45 kN/m1.
Svi dijelovi sustava ojačanja (mreža, uže, mort, epoksidno ljepilo, sidrena smjesa) moraju biti od jednog proizvođača.
Obračun po m2 stvarne razvijene površine na koji se ugrađuju mreže, bez dodataka, i m1 užadi i bušenjem rupe sa sidrenjem.
| a) staklene mreže | m2 | 600 |  | 0
| b) stakleno uže promjera 10 mm | m1 | 360 |  | 0
| c) sidrenje u zid | m1 | 240 |  | 0
6 | Dugačka sidra i zatege.
Stavka uključuje bušenje rupa za dugačke zatege, ugradnju zatega uz sidrenje na krajevima (uključivo izvedba ležaja), s injektiranjem rupe.
Zatege su promjera Ø20 mm, B500B (500/550 N/mm2), duljine do 5 m. Izvode se kao šipke s navojima na krajevima i zarezane po dužini radi boljeg prijanjanja injekcione smjese. Nastavljaju se tipskim navojnim elementima. Promjer rupe za sidrenje definira se prema tehnologiji izvođenja, ali ne manji od 25 mm. Lokacije ugradnje definirane su na nacrtima, ali se prilagođavaju na licu mjesta zbog uvjeta sidrenja.
Rupa za sidrenje se injektira visokofluidnom ekspandirajućom injekcionom smjesom na bazi cementa.
Zatege se na krajevima sidre na tipsku čeličnu sidrenu pločicu (krilnu maticu) promjera 130 mm. U zidu je potrebno napraviti rupu za sidrenje dubine ~20 cm. Na sloj podložnog betona debljine ~5 cm postavlja se pločica i sidri preko matice na pločicu. Rupa se nakon ugradnje zapunjava.
Uključen sav potrebni materijal i rad. Svi čelični elementi pocinčani.
Obračun po m1 bušenja, kg zatega i komadu ležajeva.
| a) zatege Ø20 mm | kg | 150 |  | 0
| b) bušenje i injektiranje rupa minimalno Ø25 mm | m1 | 60 |  | 0
| c) sidrenje na pločicu Ø130 mm | kom | 12 |  | 0
7 | Razna sidrenja koja nisu obračunata zasebnim stavkama.
Stavka uključuje bušenje rupe za sidrenje duljine do 1 m, injektiranje visokofluidnom ekspandirajućom cementnom smjesom za sidrenje i ugradnju sidra (rebrasta armatura B500B ili navojna šipka).
Obračun po kg čelika i m1 bušenja i injektiranja,
| a) bušenje i injektiranje rupa promjera do 36 mm | m1 | 100 |  | 0
| b) navojne šipke fi 12-20mm | kg | 65 |  | 0
| c) rebrasti čelik B500B, fi12-20mm | kg | 130 |  | 0
7 | Dobava i ugradnja vijaka za sprezanje drvenih greda i betonskih ploča.
Stavka uključuje dobavu i ugradnju u drvene grede prije betoniranja vijaka za sprezanje promjera Ø8 mm i duljine 200 mm.
Vijci su specijalni konstrukcijski pocinčani vijci s punim navojem i cilindričnom glavom, za jako opterećene međusobno nosive spojeve.
Obračun po komadu vijka.
| a) vijci 8x200 mm | kom | 1200 |  | 0
| a) vijci 10x380 mm | kom | 120 |  | 0
| a) vijci 10x400 mm | kom | 500 |  | 0
| a) vijci 10x430 mm | kom | 1200 |  | 0
8 | Dobava i ugradnja sidara za sidrenje AB ploča spregnutih s drvenim gredama u zidove.
Stavka uključuje dobavu i ugradnju sidara izrađenih od rebraste armature B500B, promjera 14 mm i duljine 2x80 cm u stropu 2. kata i 2x100 cm u ostalim stropovima. Polovica sidra, 2x50 (2x40) cm, se ugrađuje u zidu u rupu promjera 24-25 mm koja se zapunjava smjesom za sidrenje na bazi cementa.
Obračun po kg čelika i m1 sidrenja.
| a) rebrasti čelik 14 mm | kg | 750
| b) sidrenje u zidove | m1 | 680
A. 8. | UKUPNO - OJAČANJA NOSIVE KONSTRUKCIJE: |  |  |  | 0

## Čelične konstrukcije
A 9. | ČELIČNE KONSTRUKCIJE
NAPOMENA: OPĆI UVJETI OVE GRUPE RADOVA SASTAVNI SU DIO TROŠKOVNIKA I NALAZE SE U POGLAVLJU "PREAMBULE" - POTREBNO IH JE PAŽLJIVO PROČITATI PRIJE DAVANJA PONUDE
br. st. | opis stavke | jed. mj. | količina | jed. cijena | ukupno
1 | Dobava materijala, radionička izrada, antikorozivna zaštita i montaža čeličnih profila konstrukcije rešetke u podu potkrovlja. Izvedba u kvaliteti EXC3.
Izvedba radova prema tehnologiji koju će propisati projektant konstrukcije.
Materijal kvalitete S235. Kategorija korozivnosti C1.
Izvođač je dužan izraditi radioničku dokumentaciju te istu dostaviti na ovjeru projektantu.
Stavka obuhvaća:
- sav potreban spojni materijal (onaj koji se koristi pri montaži mora biti razvrstan po klasama, tipovima i dimenzijama, te upakiran u sanduke s vidljivim oznakama);
- utovar u vozila, transport do gradilišta, istovar i sortiranje konstrukcije na mjesto u dogovoru s investitorom ili nadzornim inženjerom;
- montaža konstrukcije rešetke (izvoditelj montažnih radova obavezan je projektantu dostaviti na ovjeru projekt montaže);
- antikorozivnu zaštitu čelične konstrukcije.
U cijeni komplet navedeno.
Konstrukciju treba u svemu izvesti prema statičkom proračunu, tehničkom opisu i radioničkim nacrtima te montirati prema nacrtima montaže.
Uključivo izradu i montažu konstrukcije, potrebne skele i dizalice za montažu, sva spojna sredstva, sidreni i ležajni detalji, profili i limovi. Konstrukcija, detalji i spojna sredstva po statičkom proračunu.
Po kg montirane konstrukcije.
|  | kg | 7000 |  | 0
U svemu prema geometriji izmjerenoj na licu mjesta i zahtjevima iz projekta konstrukcije.
2 | Dobava materijala, radionička izrada, antikorozivna zaštita i montaža čeličnih profila konstrukcije novih pregradnih zidova u 2. katu. Izvedba u kvaliteti EXC3.
Izvedba radova prema tehnologiji koju će propisati projektant konstrukcije.
Materijal kvalitete S235. Kategorija korozivnosti C1.
Izvođač je dužan izraditi radioničku dokumentaciju te istu dostaviti na ovjeru projektantu.
Stavka obuhvaća:
- sav potreban spojni materijal (onaj koji se koristi pri montaži mora biti razvrstan po klasama, tipovima i dimenzijama, te upakiran u sanduke s vidljivim oznakama);
- utovar u vozila, transport do gradilišta, istovar i sortiranje konstrukcije na mjesto u dogovoru s investitorom ili nadzornim inženjerom;
- montaža konstrukcije novih pregradnih zidova (izvoditelj montažnih radova obavezan je projektantu dostaviti na ovjeru projekt montaže);
- antikorozivnu zaštitu čelične konstrukcije.
U cijeni komplet navedeno.
Konstrukciju treba u svemu izvesti prema statičkom proračunu, tehničkom opisu i radioničkim nacrtima te montirati prema nacrtima montaže.
Uključivo izradu i montažu konstrukcije, potrebne skele i dizalice za montažu, sva spojna sredstva, sidreni i ležajni detalji, profili i limovi. Konstrukcija, detalji i spojna sredstva po statičkom proračunu.
Po kg montirane konstrukcije.
|  | kg | 3900 |  | 0
U svemu prema geometriji izmjerenoj na licu mjesta i zahtjevima iz projekta konstrukcije.
A 9. | UKUPNO - ČELIČNE KONSTRUKCIJE: |  |  |  | 0

## Limarski radovi
A 10. | LIMARSKI RADOVI
NAPOMENA: OPĆI UVJETI OVE GRUPE RADOVA SASTAVNI SU DIO TROŠKOVNIKA I NALAZE SE U POGLAVLJU "PREAMBULE" - POTREBNO IH JE PAŽLJIVO PROČITATI PRIJE DAVANJA PONUDE
br. st. | opis stavke | jed. mj. | količina | jed. cijena | ukupno
krovište
1 | Izrada i montaža opšava od bakrenog lima, debljine 0,60 mm, na krovištu. Montažu obavezno izvodi limar koji je dužan prethodno na licu mjesta uzeti mjere i uzorke te snimiti detalje izvedbe što je uključeno u cijenu stavke. Također u cijenu stavke uključiti sav potrebni materijal za pričvršćenje od nehrđajučeg čelika ili bakra (podložni klameri 20x3/250 mm) i podložnu bitumensku ljepenku. Obračun po m1 vertikalne projekcije i razvijenoj širini limova. Stavkom obuhvaćeno:
a) opšav zabata
| r.š. 40-50 cm | m1 | 50 |  | 0
b) razni opšavi (krov prema susjednom zidu i sl)
|  | m2 | 20 |  | 0
A 10. | LIMARSKI RADOVI UKUPNO: |  |  |  | 0

## Krovopokrivacki radovi
A 11. | POKRIVAČKI RADOVI
NAPOMENA: OPĆI UVJETI OVE GRUPE RADOVA SASTAVNI SU DIO TROŠKOVNIKA I NALAZE SE U POGLAVLJU "PREAMBULE" - POTREBNO IH JE PAŽLJIVO PROČITATI PRIJE DAVANJA PONUDE
br. st. | opis stavke | jed. mj. | količina | jed. cijena | ukupno
1 | Pretres pokrova višestrešnog krovišta pokrivenog biber crijepom. Stavka uključuje pregled, i po potrebi zamjenu (očekuje se zamjena približno 15-20 % površine) drvenog letvanja i pokrova. Uključivo i zatvaranje otvora od instalacija (dimnjaka i sl.) koje se zatvaraju te u zoni prezidavanja zabata. Crijep za zamjenu mora biti po dimenziji i boji istovjetan postojećem. Drvena građa prije ugradnje mora biti premazana antiiksedicidnim i antifungicidnim premazom. Uključeno i popravak sljemenjaka. Obračun po m2 kose površine cijelog krova.
|  | m2 | 650 |  | 0
A 11. | POKRIVAČKI RADOVI UKUPNO: |  |  |  | 0

## Suhomontazni radovi
A 12. | SUHOMONTAŽNI RADOVI
NAPOMENA: OPĆI UVJETI OVE GRUPE RADOVA SASTAVNI SU DIO TROŠKOVNIKA I NALAZE SE U POGLAVLJU "PREAMBULE" - POTREBNO IH JE PAŽLJIVO PROČITATI PRIJE DAVANJA PONUDE
br. st. | opis stavke | jed. mj. | količina | jed. cijena | ukupno
1 | Oblaganje čeličnih ukrutnih pregradnih zidova gips.kartonskim pločama vatrootpornosti EI60. Visina do 4 m, sa zrakotijesnim brtvljenjem priključaka po obodu, zvučne izolacije 53 (58) dB. Izvesti obostrano obložene pločama deb. 2x12,5 mm (sa svake strane) koje moraju postići traženu vatrootpornost, sa ispunom ploča kamene vune deb. 10 cm (30 kg/m3), razreda gradiva B2, uključivo nosiva potkonstrukcija tipskih pocinčanih profila debljine 100 mm (vrste prema sistemu odabranog proizvođača) i brtvljenje spojeva sa susjednim plohama. Po postavi treba spojeve ploča gletati odgovarajućom masom i vidljive plohe zida premazati odgovarajućom impregnacijom (u cijeni) za završnu obradu bojanjem. Obračun po m2 izvedene stijene.
|  | m2 | 80 |  | 0
2 | Izrada vatrootporne obloge drvene nosive konstrukcije i s donje strane pločama, kako bi konstrukcija koja s gornje strane ima tlačnu ploču od 8 cm zadovoljila vatrootpornost klase REI 60. Tehničke karakteristike proizvoda: vatrootpornost u klasi REI 60 certificirano kao sustav protupožarnog brtvljenja. Ploče od kalcij-silikata. Debljine ploča 15 ili 20 mm ispod drvene nosive konstrukcije. Postava ploča s donje strane ili bez podkonstrukcije ili uz minimalnu potkonstrukciji prema tehnologiji proizvođača. Izvođenje vatrootpornog sustava međukatne nosive konstrukcije i pod potrebno je izvesti prema tehničkoj specifikaciji proizvođača.
Dobava i montaža obloge izvedene u svemu prema detalju proizvođača za traženu vatrootpornost. Spajanje ploča se izvodi dodatnom pločom širine minimalno 10 cm i debljine minimalno 10 mm. Pri izradi držati se smjernica i uputa proizvođača. Obračun po m2 obostrano izvedene obloge.
|  | m2 | 350 |  | 0
A 12. | SUHOMONTAŽNE STIJENE UKUPNO: |  |  |  | 0

## Instalacije
B 1. | PRATEĆI INSTALATERSKI RADOVI NUŽNI ZA POJAČANJE KONSTRUKCIJE
br. st. | opis stavke | jed. mj. | količina | jed. cijena | ukupno
elektroinstalacije
1 | Dobava i polaganje PVC cijevi za postavu elektro kabela.
| a) Cs42 | m1 | 30 |  | 0
| b) Cs32 | m1 | 50 |  | 0
| c) Cs25 | m1 | 120 |  | 0
| d) Cs20 | m1 | 300 |  | 0
B 1. | PRATEĆI INSTALATERSKI RADOVI NUŽNI ZA POJAČANJE KONSTRUKCIJE UKUPNO: |  |  |  | 0

## Resturatorski radovi - zid
C 1. | RESTAURATORSKI RADOVI - ZIDNI OSLICI
br. st. | opis stavke | jed. mj. | količina | jed. cijena | ukupno
istražni radovi
1 | Istraživački radovi na žbukama otvaranjem većih sondi na stropovima i zidovima u unutrašnjosti objekta. Istraživanje sondiranjem, potom definiranje oslikanih ploha, te uklanjanje recentnih žbuka. Stavka uključuje i potrebnu radnu skelu. Obračun po m2 površine istraženih sondi.
Prilikom konzervatorsko-restauratorskih istraživanja na zidovima prostorija ustanovljena su dva sloja šablonskog oslika, te više slojeva bojanih naliča. Za definiranje količine sačuvanog oslika i donošenja prijedloga prezentacije potrebno je provesti dodatna istraživanja otkrivanjem oslika na većim zidnim i stropnim površinama.
Osim grafičke dokumentacije nalaza potrebno je izraditi detaljnu fotodokumentaciju postojećeg stanja i sve objediniti u izvještaju koji će sadržavati opis nalaza istraživanja, valorizaciju i prijedlog prezentacije sloja koji se prezentira s planom konzervatorsko-restauratorskih radova.
|  | m2 | 50 |  | 0
2 | Preventivna zaštita istraživanjima otkrivenih zidnih oslika na način da se žbuke koje se čuvaju obrube i fiksiraju, potom se injektiraju i konsolidiraju, čiste. Stavka uključuje i potrebnu radnu skelu, bez obzira na oblik zida ili stupa. Zidni oslici se nakon radova iz ove stavke štite oblogama. Obračun po m2 površine preventivno zaštičenog zidnog oslika.
|  | m2 | 200 |  | 0
C 1. | RESTAURATORSKI RADOVI - ZIDNI OSLICI UKUPNO: |  |  |  | 0